## 19мм Al
[6 empty] | Рулонные шторы UNI/MINI Гарантийные размеры, м | [11 empty] | Рулонные шторы UNI/MINI при 1/500 Гарантийные размеры, м
Внесена
Труба 19 Besta |  | Площадь | OK | Ткани рулонные |  | Группа A | [11 empty] | Группа A
Ширина изделия, м | 1.84 | 1.104 |  | Группа | Макс. плотность, кг/м^2 |  | 0.4 | 0.5 | 0.6 | 0.7 | 0.8 | 0.9 | 1 | 1.1 | 1.2 | 1.3 | 1.4 |  | 0.4 | 0.5 | 0.6 | 0.7 | 0.8 | 0.9 | 1 | 1.1 | 1.2 | 1.3 | 1.4
Высота высота, м | 0.6 |  |  | A | 0.2 | 0.4 | [11 empty] | 0.4
Параметр | Значение |  |  | B | 0.32 | 0.6 | [11 empty] | 0.6
Прогиб трубы A, мм | 5.3038 |  |  | C | 0.55 | 0.8 | [11 empty] | 0.8
Прогиб трубы B, мм | 6.3184 |  |  |  |  | 1 | [11 empty] | 1
Прогиб трубы C, мм | 8.2631 |  |  |  |  | 1.2 | [11 empty] | 1.2
Модуль упругости 6063, кг/см^2 | 683000 |  |  | 3.68 | Допустимый прогиб при 1/500 | 1.4 | [11 empty] | 1.4
Плотность нижней планки UNI/MINI, кг/м | 0.20211 |  |  |  |  | 1.6 | [11 empty] | 1.6
Осевой момент инерции сечения трубы см^4 | 0.18 |  |  |  |  | 1.8 | [11 empty] | 1.8
Масса полотна группы A, кг | 0.2715 |  |  |  |  | 2 | [11 empty] | 2
Масса полотна группы B, кг | 0.4344 |  |  |  |  | 2.2 | [11 empty] | 2.2
Масса полотна группы C, кг | 0.74662 |  |  |  |  | 2.4 | [11 empty] | 2.4
Масса нижней рейки, кг | 0.36582
Макс. Нагрузка на трубу внизу A, кг | 0.63732 |  | Не более 1,8кг |  |  | Группа B | [11 empty] | Группа B
Макс. Нагрузка на трубу внизу B, кг | 0.80022 | [5 empty] | 0.4 | 0.5 | 0.6 | 0.7 | 0.8 | 0.9 | 1 | 1.1 | 1.2 | 1.3 | 1.4 |  | 0.4 | 0.5 | 0.6 | 0.7 | 0.8 | 0.9 | 1 | 1.1 | 1.2 | 1.3 | 1.4
Макс. Нагрузка на трубу внизу C, кг | 1.1124 |  |  |  |  | 0.4 | [11 empty] | 0.4
[6 empty] | 0.6 | [11 empty] | 0.6
Площадь сечения трубы, кв.м | 4.4e-05 |  |  |  |  | 0.8 | [11 empty] | 0.8
Плотность алюминия, кг/куб.м | 2690 |  |  |  |  | 1 | [11 empty] | 1
Плотность трубы кг/п.м. | 0.11836 |  |  |  |  | 1.2 | [11 empty] | 1.2
Масса трубы в изделии, кг | 0.21423 |  |  |  |  | 1.4 | [11 empty] | 1.4
[6 empty] | 1.6 | [11 empty] | 1.6 | bar: 1.4
[6 empty] | 1.8 | [11 empty] | 1.8 | bar: 1.4
[6 empty] | 2 | [11 empty] | 2 | bar: 1.4
[6 empty] | 2.2 | [11 empty] | 2.2 | bar: 1.4
[6 empty] | 2.4 | [11 empty] | 2.4 | bar: 1.3 to 1.4
[6 empty] | Группа C | [11 empty] | Группа C
[7 empty] | 0.4 | 0.5 | 0.6 | 0.7 | 0.8 | 0.9 | 1 | 1.1 | 1.2 | 1.3 | 1.4 |  | 0.4 | 0.5 | 0.6 | 0.7 | 0.8 | 0.9 | 1 | 1.1 | 1.2 | 1.3 | 1.4
[6 empty] | 0.4 | [11 empty] | 0.4
[6 empty] | 0.6 | [11 empty] | 0.6
[6 empty] | 0.8 | [11 empty] | 0.8
[6 empty] | 1 | [11 empty] | 1 | bar: 1.4
[6 empty] | 1.2 | [11 empty] | 1.2 | bar: 1.4
[6 empty] | 1.4 | [11 empty] | 1.4 | bar: 1.4
[6 empty] | 1.6 | [11 empty] | 1.6 | bar: 1.3 to 1.4
[6 empty] | 1.8 | [11 empty] | 1.8 | bar: 1.3 to 1.4
[6 empty] | 2 | [11 empty] | 2 | bar: 1.3 to 1.4
[6 empty] | 2.2 | [11 empty] | 2.2 | bar: 1.3 to 1.4
[6 empty] | 2.4 | [11 empty] | 2.4 | bar: 1.2 to 1.4
[7 empty] | 0.5: Гарантийные размеры |  |  | Гарантийные размеры
[7 empty] | 0.5: Негарантийные размеры |  |  | Негарантийные размеры

## 25мм стальная
Классика MG на трубе 25 сталь, Перфолюкс |  |  |  |  | OK | Ткани рулонные |  | Внесена | Классика MG, на стальной трубе 25 при 1/500 Гарантийные размеры, м
Ширина изделия, м |  |  | 1.4 | 3.92 |  | Группа | Макс. плотность, кг/м^2 |  | Группа A
Высота высота, м |  |  | 2.8 |  |  | A | 0.2 |  |  | 0.4 | 0.5 | 0.6 | 0.7 | 0.8 | 0.9 | 1 | 1.1 | 1.2 | 1.3 | 1.4 | 1.5 | 1.6 | 1.7 | 1.8 | 1.9 | 2
Параметр |  |  | Значение |  |  | B | 0.32 |  | 0.4
Прогиб трубы A, мм |  |  | 1.3211 |  | 2.742 | C | 0.55 |  | 0.6
Прогиб трубы B, мм |  |  | 1.7987 | [5 empty] | 0.8
Прогиб трубы C, мм |  |  | 2.714 | [5 empty] | 1
Модуль упругости, кг/см^2 |  |  | 2000000 | [5 empty] | 1.2
Плотность нижней планки UNI/MINI, кг/м |  |  | 0.20817 | [5 empty] | 1.4 | bar: 2
Осевой момент инерции сечения трубы см^4 |  |  | 0.17 | [5 empty] | 1.6 | bar: 2
Масса полотна группы A, кг |  |  | 0.80653 | [5 empty] | 1.8 | bar: 2
Масса полотна группы B, кг |  |  | 1.2904 | [5 empty] | 2 | bar: 1.9 to 2
Масса полотна группы C, кг |  |  | 2.218 | [5 empty] | 2.2 | bar: 1.9 to 2
Масса нижней рейки, кг |  |  | 0.28458 | [5 empty] | 2.4 | bar: 1.9 to 2
Макс. Нагрузка на трубу внизу A, кг |  |  | 1.0911 |  | 2,5кг раб |  |  |  | 2.6 | bar: 1.9 to 2
Макс. Нагрузка на трубу внизу B, кг |  |  | 1.575 | [5 empty] | 2.8 | bar: 1.8 to 2
Макс. Нагрузка на трубу внизу C, кг |  |  | 2.5025 | [5 empty] | 3 | bar: 1.8 to 2
Площадь сечения трубы, кв.м |  |  | 2.3e-05 | [5 empty] | Группа B
Плотность стали, кг/куб.м |  |  | 7850 | [6 empty] | 0.4 | 0.5 | 0.6 | 0.7 | 0.8 | 0.9 | 1 | 1.1 | 1.2 | 1.3 | 1.4 | 1.5 | 1.6 | 1.7 | 1.8 | 1.9 | 2
Плотность трубы кг/п.м. |  |  | 0.18055 | [5 empty] | 0.4
Масса трубы в изделии, кг |  |  | 0.24753 | [5 empty] | 0.6
0.8
1
1.2 | bar: 1.9
1.4 | bar: 1.9
1.6 | bar: 1.9
1.8 | bar: 1.8 to 1.9
2 | bar: 1.8 to 1.9
2.2 | bar: 1.8 to 1.9
2.4 | bar: 1.7 to 1.9
2.6 | bar: 1.7 to 1.9
2.8 | bar: 1.7 to 1.9
3 | bar: 1.6 to 1.9
Группа C
[10 empty] | 0.4 | 0.5 | 0.6 | 0.7 | 0.8 | 0.9 | 1 | 1.1 | 1.2 | 1.3 | 1.4 | 1.5 | 1.6 | 1.7 | 1.8 | 1.9 | 2
0.4
0.6
0.8
1
1.2 | bar: 1.8
1.4 | bar: 1.8
1.6 | bar: 1.7 to 1.8
1.8 | bar: 1.7 to 1.8
2 | bar: 1.6 to 1.8
2.2 | bar: 1.6 to 1.8
2.4 | bar: 1.6 to 1.8
2.6 | bar: 1.5 to 1.8
2.8 | bar: 1.5 to 1.8
3 | bar: 1.4 to 1.8
№ | Проверка по ГИ | Размеры | Ткань | Теор. Прогиб | Визуальный результат
1 | 08.08 | 2 x 1,47 | Альфа розовая 0,173 | 3.86 | Начало образования складок при подъеме вверх, труба как сосиска
2 | 08.08 | 1,9 x 1,36 | Альфа ба 0,286 | 3.86 | Складок нет, труба как сосиска, ведет себя лучше чем №1

## 25мм Ал универс
Труба 25 универсальная |  | Площадь |  | Ткани рулонные
Ширина изделия, м | 1.855 | 1.6509 |  | Группа | Макс. плотность, кг/м^2 | Труба универсальная, алюминиевая 25мм при 1/500 Гарантийные размеры, м
Высота высота, м | 0.89 |  |  | A | 0.2 | Группа A
Параметр | Значение |  |  | B | 0.32 |  | 0.4 | 0.5 | 0.6 | 0.7 | 0.8 | 0.9 | 1 | 1.1 | 1.2 | 1.3 | 1.4 | 1.5 | 1.6 | 1.7 | 1.8 | 1.9 | 2
Прогиб трубы A, мм | 2.2056 |  | 3.71 | C | 0.55 | 0.4
Прогиб трубы B, мм | 2.6376 |  |  |  |  | 0.6
Прогиб трубы C, мм | 3.4655 |  |  |  |  | 0.8
Модуль упругости, кг/см^2 | 683000 |  |  |  |  | 1
Плотность нижней планки UNI/MINI, кг/м | 0.20817 |  |  |  |  | 1.2
Осевой момент инерции сечения трубы см^4 | 0.61 |  |  |  |  | 1.4 | bar: 0.4
Масса полотна группы A, кг | 0.37898 |  |  |  |  | 1.6 | bar: 0.4 to 0.5
Масса полотна группы B, кг | 0.60636 |  |  |  |  | 1.8 | bar: 0.4 to 0.5
Масса полотна группы C, кг | 1.0422 |  |  |  |  | 2 | bar: 0.4 to 0.6; 2
Масса нижней рейки, кг | 0.37929 |  |  |  |  | 2.2 | bar: 0.4 to 0.7; 2
Макс. Нагрузка на трубу A, кг | 0.75827 |  |  |  |  | 2.4 | bar: 0.4 to 0.7; 2
Макс. Нагрузка на трубу B, кг | 0.98566 |  |  |  |  | 2.6 | bar: 0.4 to 0.8; 2
Макс. Нагрузка на трубу C, кг | 1.4215 |  |  |  |  | 2.8 | bar: 0.4 to 0.9; 2
3 | bar: 0.4 to 0.9; 2
Площадь сечения трубы, кв.м | 8.2e-05
Плотность алюминия, кг/куб.м | 2690 |  |  |  |  | Группа B
Плотность трубы кг/п.м. | 0.22058 | [5 empty] | 0.4 | 0.5 | 0.6 | 0.7 | 0.8 | 0.9 | 1 | 1.1 | 1.2 | 1.3 | 1.4 | 1.5 | 1.6 | 1.7 | 1.8 | 1.9 | 2
Масса трубы в изделии, кг | 0.40278 |  |  |  |  | 0.4
0.6
0.8
1
1.2
1.4 | bar: 0.4
1.6 | bar: 0.4 to 0.5
1.8 | bar: 0.4 to 0.5; 1.9
2 | bar: 0.4 to 0.6; 1.9
2.2 | bar: 0.4 to 0.7; 1.8 to 1.9
2.4 | bar: 0.4 to 0.7; 1.8 to 1.9
2.6 | bar: 0.4 to 0.8; 1.8 to 1.9
2.8 | bar: 0.4 to 0.9; 1.8 to 1.9
3 | bar: 0.4 to 0.9; 1.7 to 1.9
Группа C
[7 empty] | 0.4 | 0.5 | 0.6 | 0.7 | 0.8 | 0.9 | 1 | 1.1 | 1.2 | 1.3 | 1.4 | 1.5 | 1.6 | 1.7 | 1.8 | 1.9 | 2
0.4
0.6
0.8
1
1.2
1.4 | bar: 0.4; 1.8
1.6 | bar: 0.4 to 0.5; 1.8
1.8 | bar: 0.4 to 0.5; 1.7 to 1.8
2 | bar: 0.4 to 0.6; 1.7 to 1.8
2.2 | bar: 0.4 to 0.7; 1.6 to 1.8
2.4 | bar: 0.4 to 0.7; 1.6 to 1.8
2.6 | bar: 0.4 to 0.8; 1.6 to 1.8
2.8 | bar: 0.4 to 0.9; 1.6 to 1.8
3 | bar: 0.4 to 0.9; 1.5 to 1.8

## 25мм HD
Труба 25 HD |  | Площадь | OK | Ткани рулонные |  | Внесена
Ширина изделия, м | 1.7 | 4.76 |  | Группа | Макс. плотность, кг/м^2 |  | Рулонные шторы LUX (HD) 25мм Гарантийные размеры, м
Высота высота, м | 2.8 |  |  | A | 0.2 |  | Группа A
Параметр | Значение |  |  | B | 0.32 |  |  | 0.4 | 0.5 | 0.6 | 0.7 | 0.8 | 0.9 | 1 | 1.1 | 1.2 | 1.3 | 1.4 | 1.5 | 1.6 | 1.7 | 1.8 | 1.9 | 2
Прогиб трубы A, мм | 1.8119 |  | 3.4 | C | 0.55 |  | 0.4
Прогиб трубы B, мм | 2.3921 | [5 empty] | 0.6
Прогиб трубы C, мм | 3.5042 | [5 empty] | 0.8
Модуль упругости, кг/см^2 | 683000 | [5 empty] | 1
Плотность нижней трубки HD, кг/м | 0.17716 | [5 empty] | 1.2
Осевой момент инерции сечения трубы см^4 | 0.92 | [5 empty] | 1.4
Масса полотна группы A, кг | 1.002 | [5 empty] | 1.6
Масса полотна группы B, кг | 1.6032 | [5 empty] | 1.8
Масса полотна группы C, кг | 2.7555 | [5 empty] | 2
Масса нижней трубки, кг | 0.29586 | [5 empty] | 2.2
Макс. Нагрузка на трубу A, кг | 1.2979 |  | 2,5кг max |  |  |  | 2.4
Макс. Нагрузка на трубу B, кг | 1.8991 | [5 empty] | 2.6
Макс. Нагрузка на трубу C, кг | 3.0514 | [5 empty] | 2.8
3
Площадь сечения трубы, кв.м | 0.000129
Плотность алюминия, кг/куб.м | 2690 | [5 empty] | Группа B
Плотность трубы кг/п.м. | 0.34701 | [6 empty] | 0.4 | 0.5 | 0.6 | 0.7 | 0.8 | 0.9 | 1 | 1.1 | 1.2 | 1.3 | 1.4 | 1.5 | 1.6 | 1.7 | 1.8 | 1.9 | 2
Масса трубы в изделии, кг | 0.57951 | [5 empty] | 0.4
0.6
0.8
1
1.2
1.4
1.6
1.8
2
2.2
2.4 | bar: 2
2.6 | bar: 2
2.8 | bar: 2
3 | bar: 1.9 to 2
Группа C
[8 empty] | 0.4 | 0.5 | 0.6 | 0.7 | 0.8 | 0.9 | 1 | 1.1 | 1.2 | 1.3 | 1.4 | 1.5 | 1.6 | 1.7 | 1.8 | 1.9 | 2
0.4
0.6
0.8
1
1.2
1.4 | bar: 2
1.6 | bar: 2
1.8 | bar: 1.9 to 2
2 | bar: 1.9 to 2
2.2 | bar: 1.9 to 2
2.4 | bar: 1.8 to 2
2.6 | bar: 1.8 to 2
2.8 | bar: 1.7 to 2
3 | bar: 1.6 to 2
Гарантийные размеры
Негарантийные размеры

## 34мм HD
Труба 34 HD |  |  | Площадь | OK | Ткани рулонные |  | Внесена
Ширина изделия, м |  | 2.4 | 4.8 |  | Группа | Макс. плотность, кг/м^2 |  | Рулонные шторы LUX (HD) 34мм при 1/500 Гарантийные размеры, м
Высота высота, м |  | 2 |  |  | A | 0.2 |  | Группа A
Параметр |  | Значение |  |  | B | 0.32 |  |  | 0.4 | 0.5 | 0.6 | 0.7 | 0.8 | 0.9 | 1 | 1.1 | 1.2 | 1.3 | 1.4 | 1.5 | 1.6 | 1.7 | 1.8 | 1.9 | 2 | 2.1 | 2.2 | 2.3 | 2.4 | 2.5 | 2.6 | 2.7 | 2.8 | 2.9 | 3
Прогиб трубы A, мм |  | 2.8281 |  | 4.8 | C | 0.55 |  | 0.4
Прогиб трубы B, мм |  | 3.4789 | [5 empty] | 0.6
Прогиб трубы C, мм |  | 4.7262 | [5 empty] | 0.8
Модуль упругости, кг/см^2 |  | 683000 | [5 empty] | 1
Плотность нижней трубки HD, кг/м |  | 0.172 | [5 empty] | 1.2
Осевой момент инерции сечения трубы см^4 |  | 2.44 | [5 empty] | 1.4
Масса полотна группы A, кг |  | 1.0428 | [5 empty] | 1.6
Масса полотна группы B, кг |  | 1.6685 | [5 empty] | 1.8
Масса полотна группы C, кг |  | 2.8677 | [5 empty] | 2 | bar: 2.9
Масса нижней трубки, кг |  | 0.40764 | [5 empty] | 2.2 | bar: 2.9
Макс. Нагрузка на трубу внизу A, кг |  | 1.4504 |  | 3кг max |  |  |  | 2.4 | bar: 2.9
Макс. Нагрузка на трубу внизу B, кг |  | 2.0761 | [5 empty] | 2.6 | bar: 2.8 to 2.9
Макс. Нагрузка на трубу внизу C, кг |  | 3.2753 | [5 empty] | 2.8 | bar: 2.8 to 2.9
3 | bar: 2.8 to 2.9
Площадь сечения трубы, кв.м |  | 0.000199
Плотность алюминия, кг/куб.м |  | 2690 | [5 empty] | Группа B
Плотность трубы кг/п.м. |  | 0.53531 | [6 empty] | 0.4 | 0.5 | 0.6 | 0.7 | 0.8 | 0.9 | 1 | 1.1 | 1.2 | 1.3 | 1.4 | 1.5 | 1.6 | 1.7 | 1.8 | 1.9 | 2 | 2.1 | 2.2 | 2.3 | 2.4 | 2.5 | 2.6 | 2.7 | 2.8 | 2.9 | 3
Масса трубы в изделии, кг |  | 1.2687 | [5 empty] | 0.4
0.6
1 | ОМЕГА BLACK-OUT 1852 св. серый 300 см | 2,8x1,85 | 0.345 | Теор |  |  |  | 0.8
| Складки вверху только при подъеме средние. Труба болтается, Сила подъема средняя. Складок нет при опускании. |  |  | 6.33 |  |  |  | 1
1.2
1.4
1.6 | bar: 2.8
1.8 | bar: 2.8
2 | СКРИН II 0225 белый 300 см | 2,4x2,3 | 0.55 | Теор |  |  |  | 2 | bar: 2.7 to 2.8
| Скрипит механизм при спуске(3,67>3кг). Складки вверху средние при подъеме. Труба болтается, Сила подъема средняя. Складок нет при опускании. |  |  | 4.99 |  |  |  | 2.2 | bar: 2.7 to 2.8
2.4 | bar: 2.7 to 2.8
2.6 | bar: 2.6 to 2.8
2.8 | bar: 2.6 to 2.8
3 | bar: 2.6 to 2.8
Группа C
[9 empty] | 0.4 | 0.5 | 0.6 | 0.7 | 0.8 | 0.9 | 1 | 1.1 | 1.2 | 1.3 | 1.4 | 1.5 | 1.6 | 1.7 | 1.8 | 1.9 | 2 | 2.1 | 2.2 | 2.3 | 2.4 | 2.5 | 2.6 | 2.7 | 2.8 | 2.9 | 3
0.4
0.6
0.8
1
1.2
1.4
1.6 | bar: 2.6
1.8 | bar: 2.6
2 | bar: 2.5 to 2.6
2.2 | bar: 2.4 to 2.6
2.4 | bar: 2.3 to 2.6
2.6 | bar: 2.1 to 2.6
2.8 | bar: 2 to 2.6
3 | bar: 1.9 to 2.6
Note on G7: Максим Горьков: При 6мм очень сильно болтается труба и большие волны на ткани. По-хорошему прогиб здесь надо ограничить 4,5мм и макс. шириной 2,5м. Но т.к. система давно уже изготавливается оставляем 5мм

## 32 ЛВТ
Труба 32 ЛВТ |  |  |  | Площадь | OK | Ткани рулонные |  | Внесена
Ширина изделия, м |  |  | 1.7 | 5.78 |  | Группа | Макс. плотность, кг/м^2 | КП | Труба 32 ЛВТ при 1/500 Гарантийные размеры, м
Высота высота, м |  |  | 3.4 |  |  | A | 0.2 |  | Группа A
Параметр |  |  | Значение |  |  | B | 0.32 |  |  | 0.4 | 0.5 | 0.6 | 0.7 | 0.8 | 0.9 | 1 | 1.1 | 1.2 | 1.3 | 1.4 | 1.5 | 1.6 | 1.7 | 1.8 | 1.9 | 2
Прогиб трубы A, мм |  |  | 1.6239 |  | 3.4 | C | 0.55 |  | 0.4
Прогиб трубы B, мм |  |  | 2.1705 | [5 empty] | 0.6
Прогиб трубы C, мм |  |  | 3.2183 | [5 empty] | 0.8
Модуль упругости 6063, кг/см^2 |  |  | 683000 | [5 empty] | 1
Плотность нижней рейки, кг/м |  |  | 0.2884 | [5 empty] | 1.2
Осевой момент инерции сечения трубы см^4 |  |  | 1.19 | [5 empty] | 1.4 | bar: 0.4
Масса полотна группы A, кг |  |  | 1.2321 | [5 empty] | 1.6 | bar: 0.4 to 0.5
Масса полотна группы B, кг |  |  | 1.9714 | [5 empty] | 1.8 | bar: 0.4 to 0.5
Масса полотна группы C, кг |  |  | 3.3883 | [5 empty] | 2 | bar: 0.4 to 0.6
Масса нижней рейки, кг |  |  | 0.48019 | [5 empty] | 2.2 | bar: 0.4 to 0.7
Макс. Нагрузка на трубу A, кг |  |  | 1.7123 |  | 3,629кг max |  |  |  | 2.4 | bar: 0.4 to 0.7
Макс. Нагрузка на трубу B, кг |  |  | 2.4515 | [5 empty] | 2.6 | bar: 0.4 to 0.8
Макс. Нагрузка на трубу C, кг |  |  | 3.8685 | [5 empty] | 2.8 | bar: 0.4 to 0.9
3 | bar: 0.4 to 0.9
Площадь сечения трубы, кв.м |  |  | 0.000108 | [5 empty] | 3.2 | bar: 0.4 to 1
Плотность 6063, кг/куб.м |  |  | 2690 | [5 empty] | 3.4 | bar: 0.4 to 1.1
Плотность трубы кг/п.м. |  |  | 0.29052 | [5 empty] | 3.6 | bar: 0.4 to 1.1
Масса трубы в изделии, кг |  |  | 0.48372 | [5 empty] | 3.8 | bar: 0.4 to 1.2
4 | bar: 0.4 to 1.3
4.2 | bar: 0.4 to 1.3
|  |  |  | Теор пр |  |  |  |  | 4.4 | bar: 0.4 to 1.4
1 | СКРИН бежевый | 0.49 | 2x2,04 | 4.12 |  |  |  |  | 4.5 | bar: 0.4 to 1.4
Прогиб видимый V-образный, складки вверху. V-образный прогиб виден при виде сбоку, на лице особо не виден, но может это зависит от освещения. Тяжело поднимается
Группа B
[10 empty] | 0.4 | 0.5 | 0.6 | 0.7 | 0.8 | 0.9 | 1 | 1.1 | 1.2 | 1.3 | 1.4 | 1.5 | 1.6 | 1.7 | 1.8 | 1.9 | 2
2 | Сфера ба ваниль | 0.34 | 2x3,08 | 4.13 |  |  |  |  | 0.4
| Начало образования складок вверху, В общем нормально | [7 empty] | 0.6
0.8
1
1.2
1.4
1.6 | bar: 0.5
1.8 | bar: 0.5
2 | bar: 0.5 to 0.6
2.2 | bar: 0.5 to 0.7
2.4 | bar: 0.5 to 0.7
2.6 | bar: 0.5 to 0.8
2.8 | bar: 0.5 to 0.9
3 | bar: 0.5 to 0.9
3.2 | bar: 0.5 to 1; 2
3.4 | bar: 0.5 to 1.1; 2
3.6 | bar: 0.5 to 1.1; 2
3.8 | bar: 0.5 to 1.2; 2
4 | bar: 0.5 to 1.3; 2
4.2 | bar: 0.5 to 1.3; 1.9 to 2
4.4 | bar: 0.5 to 1.4; 1.9 to 2
4.5 | bar: 0.5 to 1.4; 1.9 to 2
Группа C
[10 empty] | 0.4 | 0.5 | 0.6 | 0.7 | 0.8 | 0.9 | 1 | 1.1 | 1.2 | 1.3 | 1.4 | 1.5 | 1.6 | 1.7 | 1.8 | 1.9 | 2
0.4
0.6
0.8
1
1.2
1.4
1.6
1.8 | bar: 2
2 | bar: 0.6; 2
2.2 | bar: 0.6 to 0.7; 2
2.4 | bar: 0.6 to 0.7; 1.9 to 2
2.6 | bar: 0.6 to 0.8; 1.9 to 2
2.8 | bar: 0.6 to 0.9; 1.9 to 2
3 | bar: 0.6 to 0.9; 1.8 to 2
3.2 | bar: 0.6 to 1; 1.8 to 2
3.4 | bar: 0.6 to 1.1; 1.8 to 2
3.6 | bar: 0.6 to 1.1; 1.7 to 2
3.8 | bar: 0.6 to 1.2; 1.7 to 2
4 | bar: 0.6 to 1.3; 1.6 to 2
4.2 | bar: 0.6 to 1.3; 1.6 to 2
4.4 | bar: 0.6 to 2
4.5 | bar: 0.6 to 2

## 45 ЛВТ
Труба 45 ЛВТ |  |  | Площадь | OK | Ткани рулонные |  | Внесена
Ширина изделия, м |  | 2 | 4 |  | Группа | Макс. плотность, кг/м^2 | КП | Труба 45 ЛВТ Гарантийные размеры, м
Высота высота, м |  | 2 |  |  | A | 0.2 |  | Группа A
Параметр |  | Значение |  |  | B | 0.32 |  |  | 0.4 | 0.5 | 0.6 | 0.7 | 0.8 | 0.9 | 1 | 1.1 | 1.2 | 1.3 | 1.4 | 1.5 | 1.6 | 1.7 | 1.8 | 1.9 | 2 | 2.1 | 2.2 | 2.3 | 2.4 | 2.5 | 2.6 | 2.7 | 2.8 | 2.9 | 3
Прогиб трубы A, мм |  | 0.87043 |  | 4 | C | 0.55 |  | 0.4
Прогиб трубы B, мм |  | 1.0657 | [5 empty] | 0.6
Прогиб трубы C, мм |  | 1.44 |  |  | Альфа | 0.173 |  | 0.8
Модуль упругости, кг/см^2 |  | 683000 | [5 empty] | 1
Плотность нижней рейки, кг/м |  | 0.2884 | [5 empty] | 1.2
Осевой момент инерции сечения трубы см^4 |  | 4.31 | [5 empty] | 1.4 | bar: 0.4
Масса полотна группы A, кг |  | 0.96973 | [5 empty] | 1.6 | bar: 0.4 to 0.5
Масса полотна группы B, кг |  | 1.5516 | [5 empty] | 1.8 | bar: 0.4 to 0.5
Масса полотна группы C, кг |  | 2.6668 | [5 empty] | 2 | bar: 0.4 to 0.6
Масса нижней рейки, кг |  | 0.56671 | [5 empty] | 2.2 | bar: 0.4 to 0.7
Макс. Нагрузка на трубу A, кг |  | 1.5364 |  | 5,67кг max |  |  |  | 2.4 | bar: 0.4 to 0.7
Макс. Нагрузка на трубу B, кг |  | 2.1183 | [5 empty] | 2.6 | bar: 0.4 to 0.8
Макс. Нагрузка на трубу C, кг |  | 3.2335 | [5 empty] | 2.8 | bar: 0.4 to 0.9
3 | bar: 0.4 to 0.9
Площадь сечения трубы, кв.м |  | 0.0002 | [5 empty] | 3.2 | bar: 0.4 to 1
Плотность алюминия, кг/куб.м |  | 2690 |  |  |  | 0.26012 |  | 3.4 | bar: 0.4 to 1.1
Плотность трубы кг/п.м. |  | 0.538 | [5 empty] | 3.6 | bar: 0.4 to 1.1
Масса трубы в изделии, кг |  | 1.0572 | [5 empty] | 3.8 | bar: 0.4 to 1.2
Коэффициент запаса на ткань |  | 1.05 | [5 empty] | 4 | bar: 0.4 to 1.3
4.2 | bar: 0.4 to 1.3
4.4 | bar: 0.4 to 1.4; 3
1 | ОМЕГА BLACK-OUT 1852 св. серый 300 см | 3x3,05 | 0.345 | Теор |  |  |  | 4.5 | bar: 0.4 to 1.4; 3
| Труба болтается. средние складки вверху у трубы при намотке вверх. Если опускать вниз складок нет. Поднимать очень тяжело. Вероятно на более мягкой ткани складки будут еще больше. |  |  | 6.64
Группа B
[9 empty] | 0.4 | 0.5 | 0.6 | 0.7 | 0.8 | 0.9 | 1 | 1.1 | 1.2 | 1.3 | 1.4 | 1.5 | 1.6 | 1.7 | 1.8 | 1.9 | 2 | 2.1 | 2.2 | 2.3 | 2.4 | 2.5 | 2.6 | 2.7 | 2.8 | 2.9 | 3
0.4
0.6
2 | СКРИН II 0225 белый 300 см | 2,75x2 | 0.55 | Теор |  |  |  | 0.8
| Труба болтается. Мелкие складки вверху у трубы при намотке вверх. Если опускать вниз складок нет. Поднимать тяжело. |  |  | 4.95 |  |  |  | 1
1.2
1.4
1.6 | bar: 0.5
1.8 | bar: 0.5
2 | bar: 0.5 to 0.6
2.2 | bar: 0.5 to 0.7
2.4 | bar: 0.5 to 0.7
2.6 | bar: 0.5 to 0.8; 3
2.8 | bar: 0.5 to 0.9; 3
3 | bar: 0.5 to 0.9; 3
3.2 | bar: 0.5 to 1; 2.9 to 3
3.4 | bar: 0.5 to 1.1; 2.9 to 3
3.6 | bar: 0.5 to 1.1; 2.9 to 3
3.8 | bar: 0.5 to 1.2; 2.9 to 3
4 | bar: 0.5 to 1.3; 2.8 to 3
4.2 | bar: 0.5 to 1.3; 2.8 to 3
4.4 | bar: 0.5 to 1.4; 2.8 to 3
4.5 | bar: 0.5 to 1.4; 2.8 to 3
Группа C
[9 empty] | 0.4 | 0.5 | 0.6 | 0.7 | 0.8 | 0.9 | 1 | 1.1 | 1.2 | 1.3 | 1.4 | 1.5 | 1.6 | 1.7 | 1.8 | 1.9 | 2 | 2.1 | 2.2 | 2.3 | 2.4 | 2.5 | 2.6 | 2.7 | 2.8 | 2.9 | 3
0.4
0.6
0.8
1
1.2
1.4
1.6
1.8 | bar: 2.9
2 | bar: 0.6; 2.9
2.2 | bar: 0.6 to 0.7; 2.8 to 2.9
2.4 | bar: 0.6 to 0.7; 2.8 to 2.9
2.6 | bar: 0.6 to 0.8; 2.7 to 2.9
2.8 | bar: 0.6 to 0.9; 2.7 to 2.9
3 | bar: 0.6 to 0.9; 2.7 to 2.9
3.2 | bar: 0.6 to 1; 2.6 to 2.9
3.4 | bar: 0.6 to 1.1; 2.6 to 2.9
3.6 | bar: 0.6 to 1.1; 2.5 to 2.9
3.8 | bar: 0.6 to 1.2; 2.4 to 2.9
4 | bar: 0.6 to 1.3; 2.3 to 2.9
4.2 | bar: 0.6 to 1.3; 2.2 to 2.9
4.4 | bar: 0.6 to 1.4; 2.1 to 2.9
4.5 | bar: 0.6 to 1.4; 2 to 2.9
Note on F5: ЛВТ гарантирует 6мм, по факту это много

## 45+ ЛВТ
Труба 45+ ЛВТ |  | Площадь | OK | Ткани рулонные |  | Внесена
Ширина изделия, м | 3.3 | 13.2 |  | Группа | Макс. плотность, кг/м^2 |  | Труба 45+ ЛВТ Гарантийные размеры, м
Высота высота, м | 4 |  |  | A | 0.2 |  | Группа A
Параметр | Значение |  |  | B | 0.32 |  |  | 0.4 | 0.5 | 0.6 | 0.7 | 0.8 | 0.9 | 1 | 1.1 | 1.2 | 1.3 | 1.4 | 1.5 | 1.6 | 1.7 | 1.8 | 1.9 | 2 | 2.1 | 2.2 | 2.3 | 2.4 | 2.5 | 2.6 | 2.7 | 2.8 | 2.9 | 3 | 3.1 | 3.2 | 3.3
Прогиб трубы A, мм | 5.9872 |  | 6.6 | C | 0.55 |  | 0.4
Прогиб трубы B, мм | 7.4871 | [5 empty] | 0.6
Прогиб трубы C, мм | 10.3618 |  |  | Альфа | 0.173 |  | 0.8
Модуль упругости, кг/см^2 | 683000 | [5 empty] | 1
Плотность нижней рейки, кг/м | 0.2884 | [5 empty] | 1.2
Осевой момент инерции сечения трубы см^4 | 7.54 | [5 empty] | 1.4 | bar: 0.4
Масса полотна группы A, кг | 2.8405 | [5 empty] | 1.6 | bar: 0.4 to 0.5
Масса полотна группы B, кг | 4.5449 | [5 empty] | 1.8 | bar: 0.4 to 0.5
Масса полотна группы C, кг | 7.8115 | [5 empty] | 2 | bar: 0.4 to 0.6
Масса нижней рейки, кг | 0.94163 | [5 empty] | 2.2 | bar: 0.4 to 0.7
Макс. Нагрузка на трубу A, кг | 3.7822 |  | 10,886кг max |  |  |  | 2.4 | bar: 0.4 to 0.7
Макс. Нагрузка на трубу B, кг | 5.4865 | [5 empty] | 2.6 | bar: 0.4 to 0.8
Макс. Нагрузка на трубу C, кг | 8.7531 | [5 empty] | 2.8 | bar: 0.4 to 0.9
3 | bar: 0.4 to 0.9
Площадь сечения трубы, кв.м | 0.000344 | [5 empty] | 3.2 | bar: 0.4 to 1
Плотность алюминия, кг/куб.м | 2690 | [5 empty] | 3.4 | bar: 0.4 to 1.1
Плотность трубы кг/п.м. | 0.92536 | [5 empty] | 3.6 | bar: 0.4 to 1.1
Масса трубы в изделии, кг | 3.0213 | [5 empty] | 3.8 | bar: 0.4 to 1.2
4 | bar: 0.4 to 1.3
4.2 | bar: 0.4 to 1.3
4.4 | bar: 0.4 to 1.4
4.5 | bar: 0.4 to 1.4
Группа B
[8 empty] | 0.4 | 0.5 | 0.6 | 0.7 | 0.8 | 0.9 | 1 | 1.1 | 1.2 | 1.3 | 1.4 | 1.5 | 1.6 | 1.7 | 1.8 | 1.9 | 2 | 2.1 | 2.2 | 2.3 | 2.4 | 2.5 | 2.6 | 2.7 | 2.8 | 2.9 | 3 | 3.1 | 3.2 | 3.3
0.4
0.6
0.8
1
1.2
1.4
1.6 | bar: 0.5
1.8 | bar: 0.5
2 | bar: 0.5 to 0.6
2.2 | bar: 0.5 to 0.7
2.4 | bar: 0.5 to 0.7
2.6 | bar: 0.5 to 0.8
2.8 | bar: 0.5 to 0.9
3 | bar: 0.5 to 0.9
3.2 | bar: 0.5 to 1; 3.3
3.4 | bar: 0.5 to 1.1; 3.3
3.6 | bar: 0.5 to 1.1; 3.3
3.8 | bar: 0.5 to 1.2; 3.2 to 3.3
4 | bar: 0.5 to 1.3; 3.2 to 3.3
4.2 | bar: 0.5 to 1.3; 3.2 to 3.3
4.4 | bar: 0.5 to 1.4; 3.2 to 3.3
4.5 | bar: 0.5 to 1.4; 3.2 to 3.3
Группа C
[8 empty] | 0.4 | 0.5 | 0.6 | 0.7 | 0.8 | 0.9 | 1 | 1.1 | 1.2 | 1.3 | 1.4 | 1.5 | 1.6 | 1.7 | 1.8 | 1.9 | 2 | 2.1 | 2.2 | 2.3 | 2.4 | 2.5 | 2.6 | 2.7 | 2.8 | 2.9 | 3 | 3.1 | 3.2 | 3.3
0.4
0.6
0.8
1
1.2
1.4
1.6
1.8
2 | bar: 0.6; 3.3
2.2 | bar: 0.6 to 0.7; 3.3
2.4 | bar: 0.6 to 0.7; 3.2 to 3.3
2.6 | bar: 0.6 to 0.8; 3.2 to 3.3
2.8 | bar: 0.6 to 0.9; 3.1 to 3.3
3 | bar: 0.6 to 0.9; 3.1 to 3.3
3.2 | bar: 0.6 to 1; 3.1 to 3.3
3.4 | bar: 0.6 to 1.1; 3 to 3.3
3.6 | bar: 0.6 to 1.1; 3 to 3.3
3.8 | bar: 0.6 to 1.2; 3 to 3.3
4 | bar: 0.6 to 1.3; 3 to 3.3
4.2 | bar: 0.6 to 1.3; 2.9 to 3.3
4.4 | bar: 0.6 to 1.4; 2.9 to 3.3
4.5 | bar: 0.6 to 1.4; 2.9 to 3.3
Note on F5: ЛВТ гарантирует 6мм, по факту это много

## 55 ЛВТ
Труба 55 ЛВТ |  | Площадь | OK | Ткани рулонные |  | Внесена
Ширина изделия, м | 4 | 10 |  | Группа | Макс. плотность, кг/м^2 |  | Труба 55 ЛВТ Гарантийные размеры, м
Высота высота, м | 2.5 |  |  | A | 0.2 |  | Группа A
Параметр | Значение |  |  | B | 0.32 |  |  | 0.4 | 0.5 | 0.6 | 0.7 | 0.8 | 0.9 | 1 | 1.1 | 1.2 | 1.3 | 1.4 | 1.5 | 1.6 | 1.7 | 1.8 | 1.9 | 2 | 2.1 | 2.2 | 2.3 | 2.4 | 2.5 | 2.6 | 2.7 | 2.8 | 2.9 | 3 | 3.1 | 3.2 | 3.3 | до 4x4,5
Прогиб трубы A, мм | 6.9431 |  | 8 | C | 0.55 |  | 0.4
Прогиб трубы B, мм | 7.9963 | [5 empty] | 0.6
Прогиб трубы C, мм | 10.015 |  |  | Альфа | 0.173 |  | 0.8
Модуль упругости, кг/см^2 | 683000 | [5 empty] | 1
Плотность нижней рейки, кг/м | 0.2884 | [5 empty] | 1.2
Осевой момент инерции сечения трубы см^4 | 15.3 | [5 empty] | 1.4
Масса полотна группы A, кг | 2.2601 | [5 empty] | 1.6
Масса полотна группы B, кг | 3.6161 | [5 empty] | 1.8
Масса полотна группы C, кг | 6.2151 | [5 empty] | 2
Масса нижней рейки, кг | 1.1435 | [5 empty] | 2.2
Макс. Нагрузка на трубу A, кг | 3.4036 |  | 9кг max |  | 11,5кг |  | 2.4
Макс. Нагрузка на трубу B, кг | 4.7596 |  |  |  | слишком много |  | 2.6
Макс. Нагрузка на трубу C, кг | 7.3586 |  |  |  | но работает |  | 2.8
3 | bar: 3.2 to 3.3
Площадь сечения трубы, кв.м | 0.000519 | [5 empty] | 3.2 | bar: 3.2 to 3.3
Плотность алюминия, кг/куб.м | 2690 | [5 empty] | 3.4 | bar: 3.2 to 3.3
Плотность трубы кг/п.м. | 1.3961 | [5 empty] | 3.6 | bar: 3.2 to 3.3
Масса трубы в изделии, кг | 5.5356 | [5 empty] | 3.8 | bar: 3.2 to 3.3
4 | bar: 3.2 to 3.3
4.2 | bar: 3.2 to 3.3
4.4 | bar: 3.2 to 3.3
4.5 | bar: 3.2 to 3.3
Группа B
[8 empty] | 0.4 | 0.5 | 0.6 | 0.7 | 0.8 | 0.9 | 1 | 1.1 | 1.2 | 1.3 | 1.4 | 1.5 | 1.6 | 1.7 | 1.8 | 1.9 | 2 | 2.1 | 2.2 | 2.3 | 2.4 | 2.5 | 2.6 | 2.7 | 2.8 | 2.9 | 3 | 3.1 | 3.2 | 3.3 | до 4x4,5
0.4
0.6
0.8
1
1.2
1.4
1.6
1.8
2
2.2
2.4
2.6
2.8
3 | bar: 3.2 to 3.3
3.2 | bar: 3.2 to 3.3
3.4 | bar: 3.2 to 3.3
3.6 | bar: 3.2 to 3.3
3.8 | bar: 3.2 to 3.3
4 | bar: 3.2 to 3.3
4.2 | bar: 3.2 to 3.3
4.4 | bar: 3.2 to 3.3
4.5 | bar: 3.2 to 3.3
Группа C
[8 empty] | 0.4 | 0.5 | 0.6 | 0.7 | 0.8 | 0.9 | 1 | 1.1 | 1.2 | 1.3 | 1.4 | 1.5 | 1.6 | 1.7 | 1.8 | 1.9 | 2 | 2.1 | 2.2 | 2.3 | 2.4 | 2.5 | 2.6 | 2.7 | 2.8 | 2.9 | 3 | 3.1 | 3.2 | 3.3
0.4
0.6
0.8
1
1.2
1.4
1.6
1.8
2 | bar: 3.3
2.2 | bar: 3.3
2.4 | bar: 3.2 to 3.3
2.6 | bar: 3.2 to 3.3
2.8 | bar: 3.1 to 3.3
3 | bar: 3.1 to 3.3
3.2 | bar: 3.1 to 3.3
3.4 | bar: 3 to 3.3
3.6 | bar: 3 to 3.3
3.8 | bar: 3 to 3.3
4 | bar: 3 to 3.3
4.2 | bar: 2.9 to 3.3
4.4 | bar: 2.9 to 3.3
4.5 | bar: 2.9 to 3.3
Note on F5: ЛВТ гарантирует 6мм, по факту это много

## 29M
Труба 29M BENTHIN |  | Площадь |  | Ткани рулонные
Ширина изделия, м | 2.2 | 4.18 |  | Группа | Макс. плотность, кг/м^2 | Труба 29M BENTHIN Гарантийные размеры, м
Высота высота, м | 1.9 |  |  | A | 0.2 | Группа A
Параметр | Значение |  | 4.34 | B | 0.32 |  | 0.4 | 0.5 | 0.6 | 0.7 | 0.8 | 0.9 | 1 | 1.1 | 1.2 | 1.3 | 1.4 | 1.5 | 1.6 | 1.7 | 1.8 | 1.9 | 2
Прогиб трубы A, мм | 4.2072 |  |  | C | 0.55 | 0.4
Прогиб трубы B, мм | 5.2922 |  |  | Ткань |  | 0.6
Прогиб трубы C, мм | 7.3718 |  |  |  |  | 0.8
Модуль упругости 6063, кг/см^2 | 683000 |  |  |  |  | 1
Плотность нижней рейки, кг/м | 0.31204 |  |  | Нижняя рейка |  | 1.2
Осевой момент инерции сечения трубы см^4 | 1.08 |  |  | ЛВТ | 0.2884 | 1.4 | bar: 0.4
Масса полотна группы A, кг | 1.0025 |  |  | M | 0.31204 | 1.6 | bar: 0.4 to 0.5
Масса полотна группы B, кг | 1.6041 |  |  | L | 0.44116 | 1.8 | bar: 0.4 to 0.5
Масса полотна группы C, кг | 2.757 |  |  |  |  | 2 | bar: 0.4 to 0.6
Масса нижней рейки, кг | 0.67619 |  |  |  |  | 2.2 | bar: 0.4 to 0.7
Макс. Нагрузка на трубу A, кг | 1.6787 |  | 5кг max Benthin |  |  | 2.4 | bar: 0.4 to 0.7
Макс. Нагрузка на трубу B, кг | 2.2803 |  |  |  |  | 2.6 | bar: 0.4 to 0.8
Макс. Нагрузка на трубу C, кг | 3.4332 |  |  |  |  | 2.8 | bar: 0.4 to 0.9
3 | bar: 0.4 to 0.9
Площадь сечения трубы, кв.м | 0.000112 |  |  |  |  | 3.2 | bar: 0.4 to 1
Плотность 6063, кг/куб.м | 2690 |  |  |  |  | 3.4 | bar: 0.4 to 1.1
Плотность трубы кг/п.м. | 0.30128 |  |  |  |  | 3.6 | bar: 0.4 to 1.1
Масса трубы в изделии, кг | 0.65378 |  |  |  |  | 3.8 | bar: 0.4 to 1.2
Коэффициент запаса на ткань | 1.05 |  |  |  |  | 4 | bar: 0.4 to 1.3
4.2 | bar: 0.4 to 1.3
4.4 | bar: 0.4 to 1.4; 2
4.5 | bar: 0.4 to 1.4; 2
Группа B
[7 empty] | 0.4 | 0.5 | 0.6 | 0.7 | 0.8 | 0.9 | 1 | 1.1 | 1.2 | 1.3 | 1.4 | 1.5 | 1.6 | 1.7 | 1.8 | 1.9 | 2
0.4
0.6
0.8
1
1.2
1.4
1.6 | bar: 0.5
1.8 | bar: 0.5
2 | bar: 0.5 to 0.6
2.2 | bar: 0.5 to 0.7
2.4 | bar: 0.5 to 0.7
2.6 | bar: 0.5 to 0.8; 2
2.8 | bar: 0.5 to 0.9; 2
3 | bar: 0.5 to 0.9; 2
3.2 | bar: 0.5 to 1; 2
3.4 | bar: 0.5 to 1.1; 1.9 to 2
3.6 | bar: 0.5 to 1.1; 1.9 to 2
3.8 | bar: 0.5 to 1.2; 1.9 to 2
4 | bar: 0.5 to 1.3; 1.9 to 2
4.2 | bar: 0.5 to 1.3; 1.9 to 2
4.4 | bar: 0.5 to 1.4; 1.8 to 2
4.5 | bar: 0.5 to 1.4; 1.8 to 2
Группа C
[7 empty] | 0.4 | 0.5 | 0.6 | 0.7 | 0.8 | 0.9 | 1 | 1.1 | 1.2 | 1.3 | 1.4 | 1.5 | 1.6 | 1.7 | 1.8 | 1.9 | 2
0.4
0.6
0.8
1
1.2
1.4
1.6
1.8
2 | bar: 0.6; 1.9
2.2 | bar: 0.6 to 0.7; 1.9
2.4 | bar: 0.6 to 0.7; 1.9
2.6 | bar: 0.6 to 0.8; 1.8 to 1.9
2.8 | bar: 0.6 to 0.9; 1.8 to 1.9
3 | bar: 0.6 to 0.9; 1.8 to 1.9
3.2 | bar: 0.6 to 1; 1.7 to 1.9
3.4 | bar: 0.6 to 1.1; 1.7 to 1.9
3.6 | bar: 0.6 to 1.1; 1.7 to 1.9
3.8 | bar: 0.6 to 1.2; 1.7 to 1.9
4 | bar: 0.6 to 1.3; 1.7 to 1.9
4.2 | bar: 0.6 to 1.3; 1.6 to 1.9
4.4 | bar: 0.6 to 1.4; 1.6 to 1.9
4.5 | bar: 0.6 to 1.4; 1.6 to 1.9

## 43M
Труба 43M BENTHIN |  | Площадь |  | Ткани рулонные
Ширина изделия, м | 2 | 4 |  | Группа | Макс. плотность, кг/м^2 | Труба 43M BENTHIN Гарантийные размеры, м
Высота высота, м | 2 |  |  | A | 0.2 | Группа A
Параметр | Значение |  |  | B | 0.32 |  | 0.4 | 0.5 | 0.6 | 0.7 | 0.8 | 0.9 | 1 | 1.1 | 1.2 | 1.3 | 1.4 | 1.5 | 1.6 | 1.7 | 1.8 | 1.9 | 2 | 2.1 | 2.2 | 2.3 | 2.4 | 2.5 | 2.6 | 2.7 | 2.8 | 2.9 | 3
Прогиб трубы A, мм | 0.86319 |  | 4 | C | 0.55 | 0.4
Прогиб трубы B, мм | 1.033 |  |  | Ткань |  | 0.6
Прогиб трубы C, мм | 1.3585 |  |  |  |  | 0.8
Модуль упругости 6063, кг/см^2 | 683000 |  |  |  |  | 1
Плотность нижней рейки, кг/м | 0.31204 |  |  | Нижняя рейка |  | 1.2
Осевой момент инерции сечения трубы см^4 | 4.85 |  |  | ЛВТ | 0.2884 | 1.4 | bar: 0.4
Масса полотна группы A, кг | 0.9491 |  |  | M | 0.31204 | 1.6 | bar: 0.4 to 0.5
Масса полотна группы B, кг | 1.5186 |  |  | L | 0.44116 | 1.8 | bar: 0.4 to 0.5
Масса полотна группы C, кг | 2.61 |  |  |  |  | 2 | bar: 0.4 to 0.6
Масса нижней рейки, кг | 0.61316 |  |  |  |  | 2.2 | bar: 0.4 to 0.7
Макс. Нагрузка на трубу A, кг | 1.5623 |  | 5кг max Benthin |  |  | 2.4 | bar: 0.4 to 0.7
Макс. Нагрузка на трубу B, кг | 2.1317 |  |  |  |  | 2.6 | bar: 0.4 to 0.8
Макс. Нагрузка на трубу C, кг | 3.2232 |  |  |  |  | 2.8 | bar: 0.4 to 0.9
3 | bar: 0.4 to 0.9
Площадь сечения трубы, кв.м | 0.000252 |  |  |  |  | 3.2 | bar: 0.4 to 1
Плотность 6063, кг/куб.м | 2690 |  |  |  |  | 3.4 | bar: 0.4 to 1.1
Плотность трубы кг/п.м. | 0.67788 |  |  |  |  | 3.6 | bar: 0.4 to 1.1
Масса трубы в изделии, кг | 1.332 |  |  |  |  | 3.8 | bar: 0.4 to 1.2
Коэффициент запаса на ткань | 1.05 |  |  |  |  | 4 | bar: 0.4 to 1.3
4.2 | bar: 0.4 to 1.3
4.4 | bar: 0.4 to 1.4
4.5 | bar: 0.4 to 1.4
Группа B
[7 empty] | 0.4 | 0.5 | 0.6 | 0.7 | 0.8 | 0.9 | 1 | 1.1 | 1.2 | 1.3 | 1.4 | 1.5 | 1.6 | 1.7 | 1.8 | 1.9 | 2 | 2.1 | 2.2 | 2.3 | 2.4 | 2.5 | 2.6 | 2.7 | 2.8 | 2.9 | 3
0.4
0.6
0.8
1
1.2
1.4
1.6 | bar: 0.5
1.8 | bar: 0.5
2 | bar: 0.5 to 0.6
2.2 | bar: 0.5 to 0.7
2.4 | bar: 0.5 to 0.7
2.6 | bar: 0.5 to 0.8
2.8 | bar: 0.5 to 0.9; 3
3 | bar: 0.5 to 0.9; 3
3.2 | bar: 0.5 to 1; 3
3.4 | bar: 0.5 to 1.1; 3
3.6 | bar: 0.5 to 1.1; 2.9 to 3
3.8 | bar: 0.5 to 1.2; 2.9 to 3
4 | bar: 0.5 to 1.3; 2.9 to 3
4.2 | bar: 0.5 to 1.3; 2.9 to 3
4.4 | bar: 0.5 to 1.4; 2.8 to 3
4.5 | bar: 0.5 to 1.4; 2.8 to 3
Группа C
[7 empty] | 0.4 | 0.5 | 0.6 | 0.7 | 0.8 | 0.9 | 1 | 1.1 | 1.2 | 1.3 | 1.4 | 1.5 | 1.6 | 1.7 | 1.8 | 1.9 | 2 | 2.1 | 2.2 | 2.3 | 2.4 | 2.5 | 2.6 | 2.7 | 2.8 | 2.9 | 3
0.4
0.6
0.8
1
1.2
1.4
1.6
1.8
2 | bar: 0.6; 2.9
2.2 | bar: 0.6 to 0.7; 2.9
2.4 | bar: 0.6 to 0.7; 2.8 to 2.9
2.6 | bar: 0.6 to 0.8; 2.7 to 2.9
2.8 | bar: 0.6 to 0.9; 2.6 to 2.9
3 | bar: 0.6 to 0.9; 2.5 to 2.9
3.2 | bar: 0.6 to 1; 2.3 to 2.9
3.4 | bar: 0.6 to 1.1; 2.2 to 2.9
3.6 | bar: 0.6 to 1.1; 2.1 to 2.9
3.8 | bar: 0.6 to 1.2; 2 to 2.9
4 | bar: 0.6 to 1.3; 1.9 to 2.9
4.2 | bar: 0.6 to 1.3; 1.8 to 2.9
4.4 | bar: 0.6 to 1.4; 1.7 to 2.9
4.5 | bar: 0.6 to 1.4; 1.6 to 2.9

## 43M МОНО
Труба 43M BENTHIN МОНО | 1 секция | 2 секция | 3 секция | Площадь, кв.м | Длина, м | Ткани рулонные
Ширина изделия, м | 2 | 2 | 2 | 6 | 6 | Группа | Макс. плотность, кг/м^2
Высота высота, м | 1 | 1 | 1 |  |  | A | 0.2
Количество карданов | 0 |  |  | max 8,4кв.м. | max 6м | B | 0.32
Параметр | Прогибы |  |  |  |  | C | 0.55
Прогиб трубы A, мм | 0.74012 | 0.74012 | 0.74012 |  |  | Ткань
Прогиб трубы B, мм | 0.83611 | 0.83611 | 0.83611 |  |  | Нижняя рейка
Прогиб трубы C, мм | 1.0201 | 1.0201 | 1.0201 |  |  | ЛВТ | 0.2884
Допустимый прогиб | 4 | 4 | 4 |  |  | M | 0.31204
Модуль упругости 6063, кг/см^2 | 683000 |  |  |  |  | L | 0.44116
Плотность нижней рейки, кг/м | 0.31204
Осевой момент инерции сечения трубы см^4 | 4.85 |  |  | Полная нагрузка
Масса полотна группы A, кг | 0.53645 | 0.53645 | 0.53645 | 3.4488 |  | 5кг max
Масса полотна группы B, кг | 0.85831 | 0.85831 | 0.85831 | 4.4144
Масса полотна группы C, кг | 1.4752 | 1.4752 | 1.4752 | 6.2651
Масса нижней рейки, кг | 0.61316 | 0.61316 | 0.61316 | 1.8395
Макс. Нагрузка на трубу A, кг | 1.1496 | 1.1496 | 1.1496
Макс. Нагрузка на трубу B, кг | 1.4715 | 1.4715 | 1.4715
Макс. Нагрузка на трубу C, кг | 2.0884 | 2.0884 | 2.0884
Площадь сечения трубы, кв.м | 0.000252
Плотность 6063, кг/куб.м | 2690
Плотность трубы кг/п.м. | 0.67788
Масса трубы в изделии, кг | 1.332
Коэффициент запаса на ткань | 1.05

## 43L
Труба 43L BENTHIN |  | Площадь |  | Ткани рулонные
Ширина изделия, м | 2.5 | 11 |  | Группа | Макс. плотность, кг/м^2 | Труба 43L BENTHIN Гарантийные размеры, м
Высота высота, м | 4.4 |  |  | A | 0.2 | Группа A
Параметр | Значение |  |  | B | 0.32 |  | 0.4 | 0.5 | 0.6 | 0.7 | 0.8 | 0.9 | 1 | 1.1 | 1.2 | 1.3 | 1.4 | 1.5 | 1.6 | 1.7 | 1.8 | 1.9 | 2 | 2.1 | 2.2 | 2.3 | 2.4 | 2.5 | 2.6 | 2.7 | 2.8 | 2.9 | 3
Прогиб трубы A, мм | 3.0564 |  | 5 | C | 0.55 | 0.4
Прогиб трубы B, мм | 3.9158 |  |  | Ткань |  | 0.6
Прогиб трубы C, мм | 5.5631 |  |  |  |  | 0.8
Модуль упругости 6063, кг/см^2 | 683000 |  |  |  |  | 1
Плотность нижней рейки, кг/м | 0.44116 |  |  | Нижняя рейка |  | 1.2
Осевой момент инерции сечения трубы см^4 | 4.85 |  |  | ЛВТ | 0.2884 | 1.4 | bar: 0.4
Масса полотна группы A, кг | 2.433 |  |  | M | 0.31204 | 1.6 | bar: 0.4 to 0.5
Масса полотна группы B, кг | 3.8927 |  |  | L | 0.44116 | 1.8 | bar: 0.4 to 0.5
Масса полотна группы C, кг | 6.6906 |  |  |  |  | 2 | bar: 0.4 to 0.6
Масса нижней рейки, кг | 1.0875 |  |  |  |  | 2.2 | bar: 0.4 to 0.7
Макс. Нагрузка на трубу A, кг | 3.5204 |  | БЕЗ РЕДУКТОРА |  |  | 2.4 | bar: 0.4 to 0.7
Макс. Нагрузка на трубу B, кг | 4.9802 |  |  |  |  | 2.6 | bar: 0.4 to 0.8
Макс. Нагрузка на трубу C, кг | 7.7781 |  |  |  |  | 2.8 | bar: 0.4 to 0.9
3 | bar: 0.4 to 0.9
Площадь сечения трубы, кв.м | 0.000252 |  |  |  |  | 3.2 | bar: 0.4 to 1
Плотность 6063, кг/куб.м | 2690 |  |  |  |  | 3.4 | bar: 0.4 to 1.1
Плотность трубы кг/п.м. | 0.67788 |  |  |  |  | 3.6 | bar: 0.4 to 1.1
Масса трубы в изделии, кг | 1.671 |  |  |  |  | 3.8 | bar: 0.4 to 1.2
Коэффициент запаса на ткань | 1.05 |  |  |  |  | 4 | bar: 0.4 to 1.3; 3
4.2 | bar: 0.4 to 1.3; 3
4.4 | bar: 0.4 to 1.4; 3
4.5 | bar: 0.4 to 1.4; 3
Группа B
[7 empty] | 0.4 | 0.5 | 0.6 | 0.7 | 0.8 | 0.9 | 1 | 1.1 | 1.2 | 1.3 | 1.4 | 1.5 | 1.6 | 1.7 | 1.8 | 1.9 | 2 | 2.1 | 2.2 | 2.3 | 2.4 | 2.5 | 2.6 | 2.7 | 2.8 | 2.9 | 3
0.4
0.6
0.8
1
1.2
1.4
1.6 | bar: 0.5
1.8 | bar: 0.5
2 | bar: 0.5 to 0.6
2.2 | bar: 0.5 to 0.7
2.4 | bar: 0.5 to 0.7; 3
2.6 | bar: 0.5 to 0.8; 3
2.8 | bar: 0.5 to 0.9; 3
3 | bar: 0.5 to 0.9; 3
3.2 | bar: 0.5 to 1; 2.9 to 3
3.4 | bar: 0.5 to 1.1; 2.9 to 3
3.6 | bar: 0.5 to 1.1; 2.9 to 3
3.8 | bar: 0.5 to 1.2; 2.9 to 3
4 | bar: 0.5 to 1.3; 2.8 to 3
4.2 | bar: 0.5 to 1.3; 2.8 to 3
4.4 | bar: 0.5 to 1.4; 2.8 to 3
4.5 | bar: 0.5 to 1.4; 2.8 to 3
Группа C
[7 empty] | 0.4 | 0.5 | 0.6 | 0.7 | 0.8 | 0.9 | 1 | 1.1 | 1.2 | 1.3 | 1.4 | 1.5 | 1.6 | 1.7 | 1.8 | 1.9 | 2 | 2.1 | 2.2 | 2.3 | 2.4 | 2.5 | 2.6 | 2.7 | 2.8 | 2.9 | 3
0.4
0.6
0.8
1
1.2
1.4
1.6
1.8 | bar: 2.9
2 | bar: 0.6; 2.9
2.2 | bar: 0.6 to 0.7; 2.8 to 2.9
2.4 | bar: 0.6 to 0.7; 2.8 to 2.9
2.6 | bar: 0.6 to 0.8; 2.8 to 2.9
2.8 | bar: 0.6 to 0.9; 2.7 to 2.9
3 | bar: 0.6 to 0.9; 2.7 to 2.9
3.2 | bar: 0.6 to 1; 2.7 to 2.9
3.4 | bar: 0.6 to 1.1; 2.6 to 2.9
3.6 | bar: 0.6 to 1.1; 2.6 to 2.9
3.8 | bar: 0.6 to 1.2; 2.6 to 2.9
4 | bar: 0.6 to 1.3; 2.5 to 2.9
4.2 | bar: 0.6 to 1.3; 2.5 to 2.9
4.4 | bar: 0.6 to 1.4; 2.5 to 2.9
4.5 | bar: 0.6 to 1.4; 2.5 to 2.9

## 43L МОНО
Труба 43L BENTHIN МОНО | 1 секция | 2 секция | 3 секция | Площадь, кв.м | Длина, м | Ткани рулонные
Ширина изделия, м | 2 | 2 | 2 | 14.8 | 6 | Группа | Макс. плотность, кг/м^2
Высота высота, м | 3 | 2 | 2.4 |  |  | A | 0.2
Количество карданов | 0 |  |  | max 16кв.м. | max 6м | B | 0.32
Параметр | Прогибы |  |  |  |  | C | 0.55
Прогиб трубы A, мм | 1.0619 | 0.93886 | 0.98809 |  |  | Ткань
Прогиб трубы B, мм | 1.3056 | 1.1087 | 1.1875 |  |  | Нижняя рейка
Прогиб трубы C, мм | 1.7726 | 1.4342 | 1.5696 |  |  | ЛВТ | 0.2884
Допустимый прогиб | 4 | 4 | 4 |  |  | M | 0.31204
Модуль упругости 6063, кг/см^2 | 683000 |  |  |  |  | L | 0.44116
Плотность нижней рейки, кг/м | 0.44116
Осевой момент инерции сечения трубы см^4 | 4.85 |  |  | Полная нагрузка
Масса полотна группы A, кг | 1.3617 | 0.9491 | 1.1142 | 6.0256 |  | 12кг max
Масса полотна группы B, кг | 2.1788 | 1.5186 | 1.7826 | 8.0806
Масса полотна группы C, кг | 3.7448 | 2.61 | 3.0639 | 12.0194
Масса нижней рейки, кг | 0.86688 | 0.86688 | 0.86688 | 2.6006
Макс. Нагрузка на трубу A, кг | 2.2286 | 1.816 | 1.981
Макс. Нагрузка на трубу B, кг | 3.0457 | 2.3854 | 2.6495
Макс. Нагрузка на трубу C, кг | 4.6117 | 3.4769 | 3.9308
Площадь сечения трубы, кв.м | 0.000252
Плотность 6063, кг/куб.м | 2690
Плотность трубы кг/п.м. | 0.67788
Масса трубы в изделии, кг | 1.332
Коэффициент запаса на ткань | 1.05

## 52L
Труба 52L BENTHIN |  | Площадь |  | Ткани рулонные
Ширина изделия, м | 3.1 | 13.95 |  | Группа | Макс. плотность, кг/м^2 | Труба 52L BENTHIN Гарантийные размеры, м | [37 empty] | Труба 52L BENTHIN Гарантийные размеры, м
Высота высота, м | 4.5 |  |  | A | 0.2 | Группа A | [37 empty] | Группа A
Параметр | Значение |  |  | B | 0.32 |  | 0.4 | 0.5 | 0.6 | 0.7 | 0.8 | 0.9 | 1 | 1.1 | 1.2 | 1.3 | 1.4 | 1.5 | 1.6 | 1.7 | 1.8 | 1.9 | 2 | 2.1 | 2.2 | 2.3 | 2.4 | 2.5 | 2.6 | 2.7 | 2.8 | 2.9 | 3 | 3.1 | 3.2 | 3.3 | 3.4 | 3.5 | 3.6 | 3.7 | 3.8 | 3.9 | 4 |  | 0.4 | 0.5 | 0.6 | 0.7 | 0.8 | 0.9 | 1 | 1.1 | 1.2 | 1.3 | 1.4 | 1.5 | 1.6 | 1.7 | 1.8 | 1.9 | 2 | 2.1 | 2.2 | 2.3 | 2.4 | 2.5 | 2.6 | 2.7 | 2.8 | 2.9 | 3 | 3.1 | 3.2 | 3.3 | 3.4 | 3.5 | 3.6 | 3.7 | 3.8 | 3.9 | 4
Прогиб трубы A, мм | 3.7322 |  | 6.2 | C | 0.55 | 0.4 | [37 empty] | 0.4
Прогиб трубы B, мм | 4.6056 |  |  | Ткань |  | 0.6 | [37 empty] | 0.6
Прогиб трубы C, мм | 6.2797 |  |  |  |  | 0.8 | [37 empty] | 0.8
Модуль упругости 6063, кг/см^2 | 683000 |  |  |  |  | 1 | [37 empty] | 1
Плотность нижней рейки, кг/м | 0.44116 |  |  | Нижняя рейка |  | 1.2 | [37 empty] | 1.2
Осевой момент инерции сечения трубы см^4 | 11.65 |  |  | ЛВТ | 0.2884 | 1.4 | [37 empty] | 1.4 | [35 empty] | Р | Р | bar: 3.9 to 4
Масса полотна группы A, кг | 3.0895 |  |  | M | 0.31204 | 1.6 | [37 empty] | 1.6 | [33 empty] | Р | Р | Р | Р | bar: 3.7 to 4
Масса полотна группы B, кг | 4.9432 |  |  | L | 0.44116 | 1.8 | [37 empty] | 1.8 | [32 empty] | Р | Р | Р | Р | Р | bar: 3.6 to 4
Масса полотна группы C, кг | 8.4962 |  |  |  |  | 2 | [37 empty] | 2 | [30 empty] | Р | Р | Р | Р | Р | Р | Р | bar: 0.6; 3.4 to 4
Масса нижней рейки, кг | 1.3522 |  |  |  |  | 2.2 | [37 empty] | 2.2 | [29 empty] | Р | Р | Р | Р | Р | Р | Р | Р | bar: 0.6 to 0.7; 3.3 to 4
Макс. Нагрузка на трубу A, кг | 4.4417 |  | Без – 0...3 кг Ред-р – 3...5 кг Ред-р+Б.цепь – 5…10 |  |  | 2.4 | [37 empty] | 2.4 | [27 empty] | Р | Р | Р | Р | Р | Р | Р | Р | Р | Р | bar: 0.6 to 0.7; 3.1 to 4
Макс. Нагрузка на трубу B, кг | 6.2954 |  |  |  |  | 2.6 | [37 empty] | 2.6 | [26 empty] | Р | Р | Р | Р | Р | Р | Р | Р | Р | Р | Р | bar: 0.6 to 0.8; 3 to 4
Макс. Нагрузка на трубу C, кг | 9.8483 |  |  |  |  | 2.8 | [37 empty] | 2.8 | [25 empty] | Р | Р | Р | Р | Р | Р | Р | Р | Р | Р | Р | Р | bar: 0.6 to 0.9; 2.9 to 4
[6 empty] | 3 | [37 empty] | 3 | [24 empty] | Р | Р | Р | Р | Р | Р | Р | Р | Р | Р | Р | Р | Р | bar: 0.6 to 0.9; 2.8 to 4
Площадь сечения трубы, кв.м | 0.000422 |  |  |  |  | 3.2 | [37 empty] | 3.2 | [23 empty] | Р | Р | Р | Р | Р | Р | Р | Р | Р | Р | Р | Р | Р | Р | bar: 0.6 to 1; 2.7 to 3
Плотность 6063, кг/куб.м | 2690 |  |  |  |  | 3.4 | [37 empty] | 3.4 | [22 empty] | Р | Р | Р | Р | Р | Р | Р | Р | Р | Р | Р | Р | Р | Р | Р | bar: 0.6 to 1.1; 2.6 to 3
Плотность трубы кг/п.м. | 1.1352 |  |  |  |  | 3.6 | [37 empty] | 3.6 | [21 empty] | Р | Р | Р | Р | Р | Р | Р | Р | Р | Р | Р | Р | Р | Р | Р | Р | bar: 0.6 to 1.1; 2.5 to 3
Масса трубы в изделии, кг | 3.4793 |  |  |  |  | 3.8 | [37 empty] | 3.8 | [21 empty] | Р | Р | Р | Р | Р | Р | Р | Р | Р | Р | Р | Р | Р | Р | Р | РБЦ | bar: 0.6 to 1.2; 2.5 to 3
Коэффициент запаса на ткань | 1.05 |  |  |  |  | 4 | [37 empty] | 4 | [20 empty] | Р | Р | Р | Р | Р | Р | Р | Р | Р | Р | Р | Р | Р | Р | Р | РБЦ | РБЦ | bar: 0.6 to 1.3; 2.4 to 3
[6 empty] | 4.2 | [37 empty] | 4.2 | [19 empty] | Р | Р | Р | Р | Р | Р | Р | Р | Р | Р | Р | Р | Р | Р | Р | РБЦ | РБЦ | РБЦ | bar: 0.6 to 1.3; 2.3 to 3
[6 empty] | 4.4 | [37 empty] | 4.4 | [19 empty] | Р | Р | Р | Р | Р | Р | Р | Р | Р | Р | Р | Р | Р | Р | РБЦ | РБЦ | РБЦ | РБЦ | bar: 0.6 to 1.4; 2.3 to 3
[6 empty] | 4.5 | [37 empty] | 4.5 | [18 empty] | Р | Р | Р | Р | Р | Р | Р | Р | Р | Р | Р | Р | Р | Р | Р | РБЦ | РБЦ | РБЦ | РБЦ | bar: 0.6 to 1.4; 2.2 to 3
[6 empty] | 4.6 | [37 empty] | 4.6 | [18 empty] | Р | Р | Р | Р | Р | Р | Р | Р | Р | Р | Р | Р | Р | Р | РБЦ | РБЦ | РБЦ | РБЦ | РБЦ | bar: 0.6 to 1.5; 2.2 to 3
[6 empty] | 4.8 | [37 empty] | 4.8 | [17 empty] | Р | Р | Р | Р | Р | Р | Р | Р | Р | Р | Р | Р | Р | Р | РБЦ | РБЦ | РБЦ | РБЦ | РБЦ | РБЦ | bar: 0.6 to 1.5; 2.1 to 3
[6 empty] | 5 | [37 empty] | 5 | [17 empty] | Р | Р | Р | Р | Р | Р | Р | Р | Р | Р | Р | Р | Р | РБЦ | РБЦ | РБЦ | РБЦ | РБЦ | РБЦ | РБЦ | bar: 0.6 to 1.6; 2.1 to 3
[6 empty] | 5.2 | [37 empty] | 5.2 | [16 empty] | Р | Р | Р | Р | Р | Р | Р | Р | Р | Р | Р | Р | Р | РБЦ | РБЦ | РБЦ | РБЦ | РБЦ | РБЦ | РБЦ | РБЦ | bar: 0.6 to 1.7; 2 to 3
[6 empty] | 5.4 | [37 empty] | 5.4 | [16 empty] | Р | Р | Р | Р | Р | Р | Р | Р | Р | Р | Р | Р | РБЦ | РБЦ | РБЦ | РБЦ | РБЦ | РБЦ | РБЦ | РБЦ | РБЦ | bar: 0.6 to 1.7; 2 to 3
[6 empty] | 5.6 | [37 empty] | 5.6 | [15 empty] | Р | Р | Р | Р | Р | Р | Р | Р | Р | Р | Р | Р | Р | РБЦ | РБЦ | РБЦ | РБЦ | РБЦ | РБЦ | РБЦ | РБЦ | РБЦ | bar: 0.6 to 3
[6 empty] | 5.8 | [37 empty] | 5.8 | [15 empty] | Р | Р | Р | Р | Р | Р | Р | Р | Р | Р | Р | Р | РБЦ | РБЦ | РБЦ | РБЦ | РБЦ | РБЦ | РБЦ | РБЦ | РБЦ | РБЦ | bar: 0.6 to 3
[6 empty] | 6 | 1.8: Р; 1.9: Р; 2: Р; 2.1: Р; 2.2: Р; 2.3: Р; 2.4: Р; 2.5: Р; 2.6: Р; 2.7: Р; 2.8: Р; 2.9: Р; 3: РБЦ | 6 | [14 empty] | Р | Р | Р | Р | Р | Р | Р | Р | Р | Р | Р | Р | РБЦ | РБЦ | РБЦ | РБЦ | РБЦ | РБЦ | РБЦ | РБЦ | РБЦ | РБЦ | РБЦ
[6 empty] | Группа B | [37 empty] | Группа B
[7 empty] | 0.4 | 0.5 | 0.6 | 0.7 | 0.8 | 0.9 | 1 | 1.1 | 1.2 | 1.3 | 1.4 | 1.5 | 1.6 | 1.7 | 1.8 | 1.9 | 2 | 2.1 | 2.2 | 2.3 | 2.4 | 2.5 | 2.6 | 2.7 | 2.8 | 2.9 | 3 | 3.1 | 3.2 | 3.3 | 3.4 | 3.5 | 3.6 | 3.7 | 3.8 | 3.9 | 4 |  | 0.4 | 0.5 | 0.6 | 0.7 | 0.8 | 0.9 | 1 | 1.1 | 1.2 | 1.3 | 1.4 | 1.5 | 1.6 | 1.7 | 1.8 | 1.9 | 2 | 2.1 | 2.2 | 2.3 | 2.4 | 2.5 | 2.6 | 2.7 | 2.8 | 2.9 | 3 | 3.1 | 3.2 | 3.3 | 3.4 | 3.5 | 3.6 | 3.7 | 3.8 | 3.9 | 4
[6 empty] | 0.4 | [37 empty] | 0.4
[6 empty] | 0.6 | [37 empty] | 0.6
[6 empty] | 0.8 | [37 empty] | 0.8 | [35 empty] | Р | Р | bar: 3.9 to 4
[6 empty] | 1 | [37 empty] | 1 | [32 empty] | Р | Р | Р | Р | Р | bar: 3.6 to 4
[6 empty] | 1.2 | [37 empty] | 1.2 | [29 empty] | Р | Р | Р | Р | Р | Р | Р | Р | bar: 3.3 to 4
[6 empty] | 1.4 | [37 empty] | 1.4 | [27 empty] | Р | Р | Р | Р | Р | Р | Р | Р | Р | Р | bar: 3.1 to 4
[6 empty] | 1.6 | [37 empty] | 1.6 | [25 empty] | Р | Р | Р | Р | Р | Р | Р | Р | Р | Р | Р | Р | bar: 2.9 to 4
[6 empty] | 1.8 | [37 empty] | 1.8 | [24 empty] | Р | Р | Р | Р | Р | Р | Р | Р | Р | Р | Р | Р | Р | bar: 2.8 to 4
[6 empty] | 2 | [37 empty] | 2 | [22 empty] | Р | Р | Р | Р | Р | Р | Р | Р | Р | Р | Р | Р | Р | Р | Р | bar: 0.6; 2.6 to 4
[6 empty] | 2.2 | [37 empty] | 2.2 | [21 empty] | Р | Р | Р | Р | Р | Р | Р | Р | Р | Р | Р | Р | Р | Р | Р | Р | bar: 0.6 to 0.7; 2.5 to 4
[6 empty] | 2.4 | 2.4: Р; 2.5: Р; 2.6: Р; 2.7: Р; 2.8: Р; 2.9: Р; 3: Р; 3.1: Р; 3.2: Р; 3.3: Р; 3.4: Р; 3.5: Р; 3.6: Р; 3.7: Р; 3.8: Р; 3.9: РБЦ; 4: РБЦ | 2.4 | [20 empty] | Р | Р | Р | Р | Р | Р | Р | Р | Р | Р | Р | Р | Р | Р | Р | РБЦ | РБЦ
[6 empty] | 2.6 | 2.3: Р; 2.4: Р; 2.5: Р; 2.6: Р; 2.7: Р; 2.8: Р; 2.9: Р; 3: Р; 3.1: Р; 3.2: Р; 3.3: Р; 3.4: Р; 3.5: Р; 3.6: Р; 3.7: РБЦ; 3.8: РБЦ; 3.9: РБЦ; 4: РБЦ | 2.6 | [19 empty] | Р | Р | Р | Р | Р | Р | Р | Р | Р | Р | Р | Р | Р | Р | РБЦ | РБЦ | РБЦ | РБЦ
[6 empty] | 2.8 | 2.2: Р; 2.3: Р; 2.4: Р; 2.5: Р; 2.6: Р; 2.7: Р; 2.8: Р; 2.9: Р; 3: Р; 3.1: Р; 3.2: Р; 3.3: Р; 3.4: Р; 3.5: Р; 3.6: РБЦ; 3.7: РБЦ; 3.8: РБЦ; 3.9: РБЦ; 4: РБЦ | 2.8 | [18 empty] | Р | Р | Р | Р | Р | Р | Р | Р | Р | Р | Р | Р | Р | Р | РБЦ | РБЦ | РБЦ | РБЦ | РБЦ
[6 empty] | 3 | 2.1: Р; 2.2: Р; 2.3: Р; 2.4: Р; 2.5: Р; 2.6: Р; 2.7: Р; 2.8: Р; 2.9: Р; 3: Р; 3.1: Р; 3.2: Р; 3.3: Р; 3.4: РБЦ; 3.5: РБЦ; 3.6: РБЦ; 3.7: РБЦ; 3.8: РБЦ; 3.9: РБЦ; 4: РБЦ | 3 | [17 empty] | Р | Р | Р | Р | Р | Р | Р | Р | Р | Р | Р | Р | Р | РБЦ | РБЦ | РБЦ | РБЦ | РБЦ | РБЦ | РБЦ
[6 empty] | 3.2 | [37 empty] | 3.2 | [16 empty] | Р | Р | Р | Р | Р | Р | Р | Р | Р | Р | Р | Р | Р | РБЦ | РБЦ | РБЦ | РБЦ | РБЦ | РБЦ | РБЦ | РБЦ | bar: 0.6 to 1; 2 to 3
[6 empty] | 3.4 | [37 empty] | 3.4 | [15 empty] | Р | Р | Р | Р | Р | Р | Р | Р | Р | Р | Р | Р | Р | РБЦ | РБЦ | РБЦ | РБЦ | РБЦ | РБЦ | РБЦ | РБЦ | РБЦ | bar: 0.6 to 1.1; 1.9 to 3
[6 empty] | 3.6 | 1.9: Р; 2: Р; 2.1: Р; 2.2: Р; 2.3: Р; 2.4: Р; 2.5: Р; 2.6: Р; 2.7: Р; 2.8: Р; 2.9: Р; 3: РБЦ | 3.6 | [15 empty] | Р | Р | Р | Р | Р | Р | Р | Р | Р | Р | Р | РБЦ | РБЦ | РБЦ | РБЦ | РБЦ | РБЦ | РБЦ | РБЦ | РБЦ | РБЦ | РБЦ
[6 empty] | 3.8 | 1.8: Р; 1.9: Р; 2: Р; 2.1: Р; 2.2: Р; 2.3: Р; 2.4: Р; 2.5: Р; 2.6: Р; 2.7: Р; 2.8: Р; 2.9: РБЦ; 3: РБЦ | 3.8 | [14 empty] | Р | Р | Р | Р | Р | Р | Р | Р | Р | Р | Р | РБЦ | РБЦ | РБЦ | РБЦ | РБЦ | РБЦ | РБЦ | РБЦ | РБЦ | РБЦ | РБЦ | РБЦ
[6 empty] | 4 | 1.7: Р; 1.8: Р; 1.9: Р; 2: Р; 2.1: Р; 2.2: Р; 2.3: Р; 2.4: Р; 2.5: Р; 2.6: Р; 2.7: Р; 2.8: РБЦ; 2.9: РБЦ; 3: РБЦ | 4 | [13 empty] | Р | Р | Р | Р | Р | Р | Р | Р | Р | Р | Р | РБЦ | РБЦ | РБЦ | РБЦ | РБЦ | РБЦ | РБЦ | РБЦ | РБЦ | РБЦ | РБЦ | РБЦ | РБЦ
[6 empty] | 4.2 | 1.7: Р; 1.8: Р; 1.9: Р; 2: Р; 2.1: Р; 2.2: Р; 2.3: Р; 2.4: Р; 2.5: Р; 2.6: Р; 2.7: РБЦ; 2.8: РБЦ; 2.9: РБЦ; 3: РБЦ | 4.2 | [13 empty] | Р | Р | Р | Р | Р | Р | Р | Р | Р | Р | РБЦ | РБЦ | РБЦ | РБЦ | РБЦ | РБЦ | РБЦ | РБЦ | РБЦ | РБЦ | РБЦ | РБЦ | РБЦ | РБЦ
[6 empty] | 4.4 | 1.6: Р; 1.7: Р; 1.8: Р; 1.9: Р; 2: Р; 2.1: Р; 2.2: Р; 2.3: Р; 2.4: Р; 2.5: Р; 2.6: Р; 2.7: РБЦ; 2.8: РБЦ; 2.9: РБЦ; 3: РБЦ | 4.4 | [12 empty] | Р | Р | Р | Р | Р | Р | Р | Р | Р | Р | Р | РБЦ | РБЦ | РБЦ | РБЦ | РБЦ | РБЦ | РБЦ | РБЦ | РБЦ | РБЦ | РБЦ | РБЦ | РБЦ | РБЦ
[6 empty] | 4.5 | 1.6: Р; 1.7: Р; 1.8: Р; 1.9: Р; 2: Р; 2.1: Р; 2.2: Р; 2.3: Р; 2.4: Р; 2.5: Р; 2.6: РБЦ; 2.7: РБЦ; 2.8: РБЦ; 2.9: РБЦ; 3: РБЦ | 4.5 | [12 empty] | Р | Р | Р | Р | Р | Р | Р | Р | Р | Р | РБЦ | РБЦ | РБЦ | РБЦ | РБЦ | РБЦ | РБЦ | РБЦ | РБЦ | РБЦ | РБЦ | РБЦ | РБЦ | РБЦ | РБЦ
[6 empty] | 4.6 | 1.6: Р; 1.7: Р; 1.8: Р; 1.9: Р; 2: Р; 2.1: Р; 2.2: Р; 2.3: Р; 2.4: Р; 2.5: Р; 2.6: РБЦ; 2.7: РБЦ; 2.8: РБЦ; 2.9: РБЦ; 3: РБЦ | 4.6 | [12 empty] | Р | Р | Р | Р | Р | Р | Р | Р | Р | Р | РБЦ | РБЦ | РБЦ | РБЦ | РБЦ | РБЦ | РБЦ | РБЦ | РБЦ | РБЦ | РБЦ | РБЦ | РБЦ | РБЦ | РБЦ
[6 empty] | 4.8 | 1.5: Р; 1.6: Р; 1.7: Р; 1.8: Р; 1.9: Р; 2: Р; 2.1: Р; 2.2: Р; 2.3: Р; 2.4: Р; 2.5: РБЦ; 2.6: РБЦ; 2.7: РБЦ; 2.8: РБЦ; 2.9: РБЦ; 3: РБЦ | 4.8 | [11 empty] | Р | Р | Р | Р | Р | Р | Р | Р | Р | Р | РБЦ | РБЦ | РБЦ | РБЦ | РБЦ | РБЦ | РБЦ | РБЦ | РБЦ | РБЦ | РБЦ | РБЦ | РБЦ | РБЦ | РБЦ | РБЦ
[6 empty] | 5 | 1.5: Р; 1.6: Р; 1.7: Р; 1.8: Р; 1.9: Р; 2: Р; 2.1: Р; 2.2: Р; 2.3: Р; 2.4: РБЦ; 2.5: РБЦ; 2.6: РБЦ; 2.7: РБЦ; 2.8: РБЦ; 2.9: РБЦ; 3: РБЦ | 5 | [11 empty] | Р | Р | Р | Р | Р | Р | Р | Р | Р | РБЦ | РБЦ | РБЦ | РБЦ | РБЦ | РБЦ | РБЦ | РБЦ | РБЦ | РБЦ | РБЦ | РБЦ | РБЦ | РБЦ | РБЦ | РБЦ | РБЦ
[6 empty] | 5.2 | 1.4: Р; 1.5: Р; 1.6: Р; 1.7: Р; 1.8: Р; 1.9: Р; 2: Р; 2.1: Р; 2.2: Р; 2.3: Р; 2.4: РБЦ; 2.5: РБЦ; 2.6: РБЦ; 2.7: РБЦ; 2.8: РБЦ; 2.9: РБЦ; 3: РБЦ | 5.2 | [10 empty] | Р | Р | Р | Р | Р | Р | Р | Р | Р | Р | РБЦ | РБЦ | РБЦ | РБЦ | РБЦ | РБЦ | РБЦ | РБЦ | РБЦ | РБЦ | РБЦ | РБЦ | РБЦ | РБЦ | РБЦ | РБЦ | РБЦ
[6 empty] | 5.4 | 1.4: Р; 1.5: Р; 1.6: Р; 1.7: Р; 1.8: Р; 1.9: Р; 2: Р; 2.1: Р; 2.2: Р; 2.3: РБЦ; 2.4: РБЦ; 2.5: РБЦ; 2.6: РБЦ; 2.7: РБЦ; 2.8: РБЦ; 2.9: РБЦ; 3: РБЦ | 5.4 | [10 empty] | Р | Р | Р | Р | Р | Р | Р | Р | Р | РБЦ | РБЦ | РБЦ | РБЦ | РБЦ | РБЦ | РБЦ | РБЦ | РБЦ | РБЦ | РБЦ | РБЦ | РБЦ | РБЦ | РБЦ | РБЦ | РБЦ | РБЦ
[6 empty] | 5.6 | 1.4: Р; 1.5: Р; 1.6: Р; 1.7: Р; 1.8: Р; 1.9: Р; 2: Р; 2.1: Р; 2.2: РБЦ; 2.3: РБЦ; 2.4: РБЦ; 2.5: РБЦ; 2.6: РБЦ; 2.7: РБЦ; 2.8: РБЦ; 2.9: РБЦ; 3: РБЦ | 5.6 | [10 empty] | Р | Р | Р | Р | Р | Р | Р | Р | РБЦ | РБЦ | РБЦ | РБЦ | РБЦ | РБЦ | РБЦ | РБЦ | РБЦ | РБЦ | РБЦ | РБЦ | РБЦ | РБЦ | РБЦ | РБЦ | РБЦ | РБЦ | РБЦ
[6 empty] | 5.8 | 1.3: Р; 1.4: Р; 1.5: Р; 1.6: Р; 1.7: Р; 1.8: Р; 1.9: Р; 2: Р; 2.1: Р; 2.2: РБЦ; 2.3: РБЦ; 2.4: РБЦ; 2.5: РБЦ; 2.6: РБЦ; 2.7: РБЦ; 2.8: РБЦ; 2.9: РБЦ; 3: РБЦ | 5.8 | [9 empty] | Р | Р | Р | Р | Р | Р | Р | Р | Р | РБЦ | РБЦ | РБЦ | РБЦ | РБЦ | РБЦ | РБЦ | РБЦ | РБЦ | РБЦ | РБЦ | РБЦ | РБЦ | РБЦ | РБЦ | РБЦ | РБЦ | РБЦ | РБЦ
[6 empty] | 6 | 1.3: Р; 1.4: Р; 1.5: Р; 1.6: Р; 1.7: Р; 1.8: Р; 1.9: Р; 2: Р; 2.1: РБЦ; 2.2: РБЦ; 2.3: РБЦ; 2.4: РБЦ; 2.5: РБЦ; 2.6: РБЦ; 2.7: РБЦ; 2.8: РБЦ; 2.9: РБЦ; 3: РБЦ | 6 | [9 empty] | Р | Р | Р | Р | Р | Р | Р | Р | РБЦ | РБЦ | РБЦ | РБЦ | РБЦ | РБЦ | РБЦ | РБЦ | РБЦ | РБЦ | РБЦ | РБЦ | РБЦ | РБЦ | РБЦ | РБЦ | РБЦ | РБЦ | РБЦ | РБЦ
[6 empty] | Группа C | [37 empty] | Группа C
[7 empty] | 0.4 | 0.5 | 0.6 | 0.7 | 0.8 | 0.9 | 1 | 1.1 | 1.2 | 1.3 | 1.4 | 1.5 | 1.6 | 1.7 | 1.8 | 1.9 | 2 | 2.1 | 2.2 | 2.3 | 2.4 | 2.5 | 2.6 | 2.7 | 2.8 | 2.9 | 3 | 3.1 | 3.2 | 3.3 | 3.4 | 3.5 | 3.6 | 3.7 | 3.8 | 3.9 | 4 |  | 0.4 | 0.5 | 0.6 | 0.7 | 0.8 | 0.9 | 1 | 1.1 | 1.2 | 1.3 | 1.4 | 1.5 | 1.6 | 1.7 | 1.8 | 1.9 | 2 | 2.1 | 2.2 | 2.3 | 2.4 | 2.5 | 2.6 | 2.7 | 2.8 | 2.9 | 3 | 3.1 | 3.2 | 3.3 | 3.4 | 3.5 | 3.6 | 3.7 | 3.8 | 3.9 | 4
[6 empty] | 0.4 | [37 empty] | 0.4 | [33 empty] | Р | Р | Р | Р | bar: 3.7 to 4
[6 empty] | 0.6 | [37 empty] | 0.6 | [29 empty] | Р | Р | Р | Р | Р | Р | Р | Р | bar: 3.3 to 4
[6 empty] | 0.8 | [37 empty] | 0.8 | [26 empty] | Р | Р | Р | Р | Р | Р | Р | Р | Р | Р | Р | bar: 3 to 4
[6 empty] | 1 | [37 empty] | 1 | [23 empty] | Р | Р | Р | Р | Р | Р | Р | Р | Р | Р | Р | Р | Р | Р | bar: 2.7 to 4
[6 empty] | 1.2 | 2.5: Р; 2.6: Р; 2.7: Р; 2.8: Р; 2.9: Р; 3: Р; 3.1: Р; 3.2: Р; 3.3: Р; 3.4: Р; 3.5: Р; 3.6: Р; 3.7: Р; 3.8: Р; 3.9: Р; 4: РБЦ | 1.2 | [21 empty] | Р | Р | Р | Р | Р | Р | Р | Р | Р | Р | Р | Р | Р | Р | Р | РБЦ
[6 empty] | 1.4 | 2.3: Р; 2.4: Р; 2.5: Р; 2.6: Р; 2.7: Р; 2.8: Р; 2.9: Р; 3: Р; 3.1: Р; 3.2: Р; 3.3: Р; 3.4: Р; 3.5: Р; 3.6: Р; 3.7: РБЦ; 3.8: РБЦ; 3.9: РБЦ; 4: РБЦ | 1.4 | [19 empty] | Р | Р | Р | Р | Р | Р | Р | Р | Р | Р | Р | Р | Р | Р | РБЦ | РБЦ | РБЦ | РБЦ
[6 empty] | 1.6 | 2.1: Р; 2.2: Р; 2.3: Р; 2.4: Р; 2.5: Р; 2.6: Р; 2.7: Р; 2.8: Р; 2.9: Р; 3: Р; 3.1: Р; 3.2: Р; 3.3: Р; 3.4: РБЦ; 3.5: РБЦ; 3.6: РБЦ; 3.7: РБЦ; 3.8: РБЦ; 3.9: РБЦ; 4: РБЦ | 1.6 | [17 empty] | Р | Р | Р | Р | Р | Р | Р | Р | Р | Р | Р | Р | Р | РБЦ | РБЦ | РБЦ | РБЦ | РБЦ | РБЦ | РБЦ
[6 empty] | 1.8 | 2: Р; 2.1: Р; 2.2: Р; 2.3: Р; 2.4: Р; 2.5: Р; 2.6: Р; 2.7: Р; 2.8: Р; 2.9: Р; 3: Р; 3.1: Р; 3.2: РБЦ; 3.3: РБЦ; 3.4: РБЦ; 3.5: РБЦ; 3.6: РБЦ; 3.7: РБЦ; 3.8: РБЦ; 3.9: РБЦ; 4: РБЦ | 1.8 | [16 empty] | Р | Р | Р | Р | Р | Р | Р | Р | Р | Р | Р | Р | РБЦ | РБЦ | РБЦ | РБЦ | РБЦ | РБЦ | РБЦ | РБЦ | РБЦ
[6 empty] | 2 | [14 empty] | Р | Р | Р | Р | Р | Р | Р | Р | Р | Р | Р | Р | РБЦ | РБЦ | РБЦ | РБЦ | РБЦ | РБЦ | РБЦ | РБЦ | РБЦ | РБЦ | РБЦ | 2 | [14 empty] | Р | Р | Р | Р | Р | Р | Р | Р | Р | Р | Р | Р | РБЦ | РБЦ | РБЦ | РБЦ | РБЦ | РБЦ | РБЦ | РБЦ | РБЦ | РБЦ | РБЦ
[6 empty] | 2.2 | [13 empty] | Р | Р | Р | Р | Р | Р | Р | Р | Р | Р | Р | РБЦ | РБЦ | РБЦ | РБЦ | РБЦ | РБЦ | РБЦ | РБЦ | РБЦ | РБЦ | РБЦ | РБЦ | РБЦ | 2.2 | [13 empty] | Р | Р | Р | Р | Р | Р | Р | Р | Р | Р | Р | РБЦ | РБЦ | РБЦ | РБЦ | РБЦ | РБЦ | РБЦ | РБЦ | РБЦ | РБЦ | РБЦ | РБЦ | РБЦ
[6 empty] | 2.4 | [12 empty] | Р | Р | Р | Р | Р | Р | Р | Р | Р | Р | Р | РБЦ | РБЦ | РБЦ | РБЦ | РБЦ | РБЦ | РБЦ | РБЦ | РБЦ | РБЦ | РБЦ | РБЦ | РБЦ | РБЦ | 2.4 | [12 empty] | Р | Р | Р | Р | Р | Р | Р | Р | Р | Р | Р | РБЦ | РБЦ | РБЦ | РБЦ | РБЦ | РБЦ | РБЦ | РБЦ | РБЦ | РБЦ | РБЦ | РБЦ | РБЦ | РБЦ
[6 empty] | 2.6 | [12 empty] | Р | Р | Р | Р | Р | Р | Р | Р | Р | РБЦ | РБЦ | РБЦ | РБЦ | РБЦ | РБЦ | РБЦ | РБЦ | РБЦ | РБЦ | РБЦ | РБЦ | РБЦ | РБЦ | РБЦ | РБЦ | 2.6 | [12 empty] | Р | Р | Р | Р | Р | Р | Р | Р | Р | РБЦ | РБЦ | РБЦ | РБЦ | РБЦ | РБЦ | РБЦ | РБЦ | РБЦ | РБЦ | РБЦ | РБЦ | РБЦ | РБЦ | РБЦ | РБЦ
[6 empty] | 2.8 | [11 empty] | Р | Р | Р | Р | Р | Р | Р | Р | Р | РБЦ | РБЦ | РБЦ | РБЦ | РБЦ | РБЦ | РБЦ | РБЦ | РБЦ | РБЦ | РБЦ | РБЦ | РБЦ | РБЦ | РБЦ | РБЦ | РБЦ | 2.8 | [11 empty] | Р | Р | Р | Р | Р | Р | Р | Р | Р | РБЦ | РБЦ | РБЦ | РБЦ | РБЦ | РБЦ | РБЦ | РБЦ | РБЦ | РБЦ | РБЦ | РБЦ | РБЦ | РБЦ | РБЦ | РБЦ | РБЦ
[6 empty] | 3 | [10 empty] | Р | Р | Р | Р | Р | Р | Р | Р | Р | РБЦ | РБЦ | РБЦ | РБЦ | РБЦ | РБЦ | РБЦ | РБЦ | РБЦ | РБЦ | РБЦ | РБЦ | РБЦ | РБЦ | РБЦ | РБЦ | РБЦ | РБЦ | 3 | [10 empty] | Р | Р | Р | Р | Р | Р | Р | Р | Р | РБЦ | РБЦ | РБЦ | РБЦ | РБЦ | РБЦ | РБЦ | РБЦ | РБЦ | РБЦ | РБЦ | РБЦ | РБЦ | РБЦ | РБЦ | РБЦ | РБЦ | РБЦ
[6 empty] | 3.2 | 1.4: Р; 1.5: Р; 1.6: Р; 1.7: Р; 1.8: Р; 1.9: Р; 2: Р; 2.1: Р; 2.2: РБЦ; 2.3: РБЦ; 2.4: РБЦ; 2.5: РБЦ; 2.6: РБЦ; 2.7: РБЦ; 2.8: РБЦ; 2.9: РБЦ; 3: РБЦ | 3.2 | [10 empty] | Р | Р | Р | Р | Р | Р | Р | Р | РБЦ | РБЦ | РБЦ | РБЦ | РБЦ | РБЦ | РБЦ | РБЦ | РБЦ | РБЦ | РБЦ | РБЦ | РБЦ | РБЦ | РБЦ | РБЦ | РБЦ | РБЦ | РБЦ
[6 empty] | 3.4 | 1.3: Р; 1.4: Р; 1.5: Р; 1.6: Р; 1.7: Р; 1.8: Р; 1.9: Р; 2: Р; 2.1: РБЦ; 2.2: РБЦ; 2.3: РБЦ; 2.4: РБЦ; 2.5: РБЦ; 2.6: РБЦ; 2.7: РБЦ; 2.8: РБЦ; 2.9: РБЦ; 3: РБЦ | 3.4 | [9 empty] | Р | Р | Р | Р | Р | Р | Р | Р | РБЦ | РБЦ | РБЦ | РБЦ | РБЦ | РБЦ | РБЦ | РБЦ | РБЦ | РБЦ | РБЦ | РБЦ | РБЦ | РБЦ | РБЦ | РБЦ | РБЦ | РБЦ | РБЦ | РБЦ
[6 empty] | 3.6 | 1.2: Р; 1.3: Р; 1.4: Р; 1.5: Р; 1.6: Р; 1.7: Р; 1.8: Р; 1.9: Р; 2: РБЦ; 2.1: РБЦ; 2.2: РБЦ; 2.3: РБЦ; 2.4: РБЦ; 2.5: РБЦ; 2.6: РБЦ; 2.7: РБЦ; 2.8: РБЦ; 2.9: РБЦ; 3: РБЦ | 3.6 | [8 empty] | Р | Р | Р | Р | Р | Р | Р | Р | РБЦ | РБЦ | РБЦ | РБЦ | РБЦ | РБЦ | РБЦ | РБЦ | РБЦ | РБЦ | РБЦ | РБЦ | РБЦ | РБЦ | РБЦ | РБЦ | РБЦ | РБЦ | РБЦ | РБЦ | РБЦ
[6 empty] | 3.8 | 1.2: Р; 1.3: Р; 1.4: Р; 1.5: Р; 1.6: Р; 1.7: Р; 1.8: Р; 1.9: РБЦ; 2: РБЦ; 2.1: РБЦ; 2.2: РБЦ; 2.3: РБЦ; 2.4: РБЦ; 2.5: РБЦ; 2.6: РБЦ; 2.7: РБЦ; 2.8: РБЦ; 2.9: РБЦ; 3: РБЦ | 3.8 | [8 empty] | Р | Р | Р | Р | Р | Р | Р | РБЦ | РБЦ | РБЦ | РБЦ | РБЦ | РБЦ | РБЦ | РБЦ | РБЦ | РБЦ | РБЦ | РБЦ | РБЦ | РБЦ | РБЦ | РБЦ | РБЦ | РБЦ | РБЦ | РБЦ | РБЦ | РБЦ
[6 empty] | 4 | 1.2: Р; 1.3: Р; 1.4: Р; 1.5: Р; 1.6: Р; 1.7: Р; 1.8: Р; 1.9: РБЦ; 2: РБЦ; 2.1: РБЦ; 2.2: РБЦ; 2.3: РБЦ; 2.4: РБЦ; 2.5: РБЦ; 2.6: РБЦ; 2.7: РБЦ; 2.8: РБЦ; 2.9: РБЦ; 3: РБЦ | 4 | [8 empty] | Р | Р | Р | Р | Р | Р | Р | РБЦ | РБЦ | РБЦ | РБЦ | РБЦ | РБЦ | РБЦ | РБЦ | РБЦ | РБЦ | РБЦ | РБЦ | РБЦ | РБЦ | РБЦ | РБЦ | РБЦ | РБЦ | РБЦ | РБЦ | РБЦ | РБЦ
[6 empty] | 4.2 | 1.1: Р; 1.2: Р; 1.3: Р; 1.4: Р; 1.5: Р; 1.6: Р; 1.7: Р; 1.8: РБЦ; 1.9: РБЦ; 2: РБЦ; 2.1: РБЦ; 2.2: РБЦ; 2.3: РБЦ; 2.4: РБЦ; 2.5: РБЦ; 2.6: РБЦ; 2.7: РБЦ; 2.8: РБЦ; 2.9: РБЦ; 3: РБЦ | 4.2 | [7 empty] | Р | Р | Р | Р | Р | Р | Р | РБЦ | РБЦ | РБЦ | РБЦ | РБЦ | РБЦ | РБЦ | РБЦ | РБЦ | РБЦ | РБЦ | РБЦ | РБЦ | РБЦ | РБЦ | РБЦ | РБЦ | РБЦ | РБЦ | РБЦ | РБЦ | РБЦ | РБЦ
[6 empty] | 4.4 | 1.1: Р; 1.2: Р; 1.3: Р; 1.4: Р; 1.5: Р; 1.6: Р; 1.7: РБЦ; 1.8: РБЦ; 1.9: РБЦ; 2: РБЦ; 2.1: РБЦ; 2.2: РБЦ; 2.3: РБЦ; 2.4: РБЦ; 2.5: РБЦ; 2.6: РБЦ; 2.7: РБЦ; 2.8: РБЦ; 2.9: РБЦ; 3: РБЦ | 4.4 | [7 empty] | Р | Р | Р | Р | Р | Р | РБЦ | РБЦ | РБЦ | РБЦ | РБЦ | РБЦ | РБЦ | РБЦ | РБЦ | РБЦ | РБЦ | РБЦ | РБЦ | РБЦ | РБЦ | РБЦ | РБЦ | РБЦ | РБЦ | РБЦ | РБЦ | РБЦ | РБЦ | РБЦ
[6 empty] | 4.5 | 1.1: Р; 1.2: Р; 1.3: Р; 1.4: Р; 1.5: Р; 1.6: Р; 1.7: РБЦ; 1.8: РБЦ; 1.9: РБЦ; 2: РБЦ; 2.1: РБЦ; 2.2: РБЦ; 2.3: РБЦ; 2.4: РБЦ; 2.5: РБЦ; 2.6: РБЦ; 2.7: РБЦ; 2.8: РБЦ; 2.9: РБЦ; 3: РБЦ | 4.5 | [7 empty] | Р | Р | Р | Р | Р | Р | РБЦ | РБЦ | РБЦ | РБЦ | РБЦ | РБЦ | РБЦ | РБЦ | РБЦ | РБЦ | РБЦ | РБЦ | РБЦ | РБЦ | РБЦ | РБЦ | РБЦ | РБЦ | РБЦ | РБЦ | РБЦ | РБЦ | РБЦ | РБЦ
[6 empty] | 4.6 | 1: Р; 1.1: Р; 1.2: Р; 1.3: Р; 1.4: Р; 1.5: Р; 1.6: Р; 1.7: РБЦ; 1.8: РБЦ; 1.9: РБЦ; 2: РБЦ; 2.1: РБЦ; 2.2: РБЦ; 2.3: РБЦ; 2.4: РБЦ; 2.5: РБЦ; 2.6: РБЦ; 2.7: РБЦ; 2.8: РБЦ; 2.9: РБЦ; 3: РБЦ | 4.6 | [6 empty] | Р | Р | Р | Р | Р | Р | Р | РБЦ | РБЦ | РБЦ | РБЦ | РБЦ | РБЦ | РБЦ | РБЦ | РБЦ | РБЦ | РБЦ | РБЦ | РБЦ | РБЦ | РБЦ | РБЦ | РБЦ | РБЦ | РБЦ | РБЦ | РБЦ | РБЦ | РБЦ | РБЦ
[6 empty] | 4.8 | 1: Р; 1.1: Р; 1.2: Р; 1.3: Р; 1.4: Р; 1.5: Р; 1.6: РБЦ; 1.7: РБЦ; 1.8: РБЦ; 1.9: РБЦ; 2: РБЦ; 2.1: РБЦ; 2.2: РБЦ; 2.3: РБЦ; 2.4: РБЦ; 2.5: РБЦ; 2.6: РБЦ; 2.7: РБЦ; 2.8: РБЦ; 2.9: РБЦ; 3: РБЦ | 4.8 | [6 empty] | Р | Р | Р | Р | Р | Р | РБЦ | РБЦ | РБЦ | РБЦ | РБЦ | РБЦ | РБЦ | РБЦ | РБЦ | РБЦ | РБЦ | РБЦ | РБЦ | РБЦ | РБЦ | РБЦ | РБЦ | РБЦ | РБЦ | РБЦ | РБЦ | РБЦ | РБЦ | РБЦ | РБЦ
[6 empty] | 5 | 1: Р; 1.1: Р; 1.2: Р; 1.3: Р; 1.4: Р; 1.5: Р; 1.6: РБЦ; 1.7: РБЦ; 1.8: РБЦ; 1.9: РБЦ; 2: РБЦ; 2.1: РБЦ; 2.2: РБЦ; 2.3: РБЦ; 2.4: РБЦ; 2.5: РБЦ; 2.6: РБЦ; 2.7: РБЦ; 2.8: РБЦ; 2.9: РБЦ; 3: РБЦ | 5 | [6 empty] | Р | Р | Р | Р | Р | Р | РБЦ | РБЦ | РБЦ | РБЦ | РБЦ | РБЦ | РБЦ | РБЦ | РБЦ | РБЦ | РБЦ | РБЦ | РБЦ | РБЦ | РБЦ | РБЦ | РБЦ | РБЦ | РБЦ | РБЦ | РБЦ | РБЦ | РБЦ | РБЦ | РБЦ
[6 empty] | 5.2 | 1: Р; 1.1: Р; 1.2: Р; 1.3: Р; 1.4: Р; 1.5: РБЦ; 1.6: РБЦ; 1.7: РБЦ; 1.8: РБЦ; 1.9: РБЦ; 2: РБЦ; 2.1: РБЦ; 2.2: РБЦ; 2.3: РБЦ; 2.4: РБЦ; 2.5: РБЦ; 2.6: РБЦ; 2.7: РБЦ; 2.8: РБЦ; 2.9: РБЦ; 3: РБЦ | 5.2 | [6 empty] | Р | Р | Р | Р | Р | РБЦ | РБЦ | РБЦ | РБЦ | РБЦ | РБЦ | РБЦ | РБЦ | РБЦ | РБЦ | РБЦ | РБЦ | РБЦ | РБЦ | РБЦ | РБЦ | РБЦ | РБЦ | РБЦ | РБЦ | РБЦ | РБЦ | РБЦ | РБЦ | РБЦ | РБЦ
[6 empty] | 5.4 | 0.9: Р; 1: Р; 1.1: Р; 1.2: Р; 1.3: Р; 1.4: Р; 1.5: РБЦ; 1.6: РБЦ; 1.7: РБЦ; 1.8: РБЦ; 1.9: РБЦ; 2: РБЦ; 2.1: РБЦ; 2.2: РБЦ; 2.3: РБЦ; 2.4: РБЦ; 2.5: РБЦ; 2.6: РБЦ; 2.7: РБЦ; 2.8: РБЦ; 2.9: РБЦ; 3: РБЦ | 5.4 | [5 empty] | Р | Р | Р | Р | Р | Р | РБЦ | РБЦ | РБЦ | РБЦ | РБЦ | РБЦ | РБЦ | РБЦ | РБЦ | РБЦ | РБЦ | РБЦ | РБЦ | РБЦ | РБЦ | РБЦ | РБЦ | РБЦ | РБЦ | РБЦ | РБЦ | РБЦ | РБЦ | РБЦ | РБЦ | РБЦ
[6 empty] | 5.6 | 0.9: Р; 1: Р; 1.1: Р; 1.2: Р; 1.3: Р; 1.4: РБЦ; 1.5: РБЦ; 1.6: РБЦ; 1.7: РБЦ; 1.8: РБЦ; 1.9: РБЦ; 2: РБЦ; 2.1: РБЦ; 2.2: РБЦ; 2.3: РБЦ; 2.4: РБЦ; 2.5: РБЦ; 2.6: РБЦ; 2.7: РБЦ; 2.8: РБЦ; 2.9: РБЦ; 3: РБЦ | 5.6 | [5 empty] | Р | Р | Р | Р | Р | РБЦ | РБЦ | РБЦ | РБЦ | РБЦ | РБЦ | РБЦ | РБЦ | РБЦ | РБЦ | РБЦ | РБЦ | РБЦ | РБЦ | РБЦ | РБЦ | РБЦ | РБЦ | РБЦ | РБЦ | РБЦ | РБЦ | РБЦ | РБЦ | РБЦ | РБЦ | РБЦ
[6 empty] | 5.8 | 0.9: Р; 1: Р; 1.1: Р; 1.2: Р; 1.3: Р; 1.4: РБЦ; 1.5: РБЦ; 1.6: РБЦ; 1.7: РБЦ; 1.8: РБЦ; 1.9: РБЦ; 2: РБЦ; 2.1: РБЦ; 2.2: РБЦ; 2.3: РБЦ; 2.4: РБЦ; 2.5: РБЦ; 2.6: РБЦ; 2.7: РБЦ; 2.8: РБЦ; 2.9: РБЦ; 3: РБЦ | 5.8 | [5 empty] | Р | Р | Р | Р | Р | РБЦ | РБЦ | РБЦ | РБЦ | РБЦ | РБЦ | РБЦ | РБЦ | РБЦ | РБЦ | РБЦ | РБЦ | РБЦ | РБЦ | РБЦ | РБЦ | РБЦ | РБЦ | РБЦ | РБЦ | РБЦ | РБЦ | РБЦ | РБЦ | РБЦ | РБЦ | РБЦ
[6 empty] | 6 | 0.9: Р; 1: Р; 1.1: Р; 1.2: Р; 1.3: Р; 1.4: РБЦ; 1.5: РБЦ; 1.6: РБЦ; 1.7: РБЦ; 1.8: РБЦ; 1.9: РБЦ; 2: РБЦ; 2.1: РБЦ; 2.2: РБЦ; 2.3: РБЦ; 2.4: РБЦ; 2.5: РБЦ; 2.6: РБЦ; 2.7: РБЦ; 2.8: РБЦ; 2.9: РБЦ; 3: РБЦ | 6 | [5 empty] | Р | Р | Р | Р | Р | РБЦ | РБЦ | РБЦ | РБЦ | РБЦ | РБЦ | РБЦ | РБЦ | РБЦ | РБЦ | РБЦ | РБЦ | РБЦ | РБЦ | РБЦ | РБЦ | РБЦ | РБЦ | РБЦ | РБЦ | РБЦ | РБЦ | РБЦ | РБЦ | РБЦ | РБЦ | РБЦ

## 52L МОНО
Труба 52L BENTHIN МОНО | 1 секция | 2 секция | 3 секция | Площадь, кв.м | Длина, м | Ткани рулонные
Ширина изделия, м | 2 | 2 | 2 | 18 | 6 | Группа | Макс. плотность, кг/м^2
Высота высота, м | 3 | 3 | 3 |  |  | A | 0.2
Количество карданов | 0 |  |  | max 16кв.м. | max 6м | B | 0.32
Параметр | Прогибы |  |  |  |  | C | 0.55
Прогиб трубы A, мм | 0.55366 | 0.55366 | 0.55366 |  |  | Ткань
Прогиб трубы B, мм | 0.6551 | 0.6551 | 0.6551 |  |  | Нижняя рейка
Прогиб трубы C, мм | 0.84954 | 0.84954 | 0.84954 |  |  | ЛВТ | 0.2884
Допустимый прогиб | 4 | 4 | 4 |  |  | M | 0.31204
Модуль упругости 6063, кг/см^2 | 683000 |  |  |  |  | L | 0.44116
Плотность нижней рейки, кг/м | 0.44116
Осевой момент инерции сечения трубы см^4 | 11.65 |  |  | Сумма с кард |  | РЕДУКТОР
Масса полотна группы A, кг | 1.3617 | 1.3617 | 1.3617 | 4.0852 | 12кг max | Без – 0...3 кг 1,47:1 – 3...5 кг 3,16:1 – 5…10
Масса полотна группы B, кг | 2.1788 | 2.1788 | 2.1788 | 6.5364
Масса полотна группы C, кг | 3.7448 | 3.7448 | 3.7448 | 11.2344
Масса нижней рейки, кг | 0.86688 | 0.86688 | 0.86688
Макс. Нагрузка на трубу A, кг | 2.2286 | 2.2286 | 2.2286
Макс. Нагрузка на трубу B, кг | 3.0457 | 3.0457 | 3.0457
Макс. Нагрузка на трубу C, кг | 4.6117 | 4.6117 | 4.6117
Площадь сечения трубы, кв.м | 0.000422
Плотность 6063, кг/куб.м | 2690
Плотность трубы кг/п.м. | 1.1352
Масса трубы в изделии, кг | 2.2306
Коэффициент запаса на ткань | 1.05

## 65L
Труба 65L BENTHIN |  | Площадь |  | Ткани рулонные
Ширина изделия, м | 1.4 | 6.58 |  | Группа | Макс. плотность, кг/м^2 | Труба 65L BENTHIN Гарантийные размеры, м | [37 empty] | Труба 65L BENTHIN Гарантийные размеры, м
Высота высота, м | 4.7 |  |  | A | 0.2 | Группа A | [37 empty] | Группа A
Параметр | Значение |  |  | B | 0.32 |  | 0.4 | 0.5 | 0.6 | 0.7 | 0.8 | 0.9 | 1 | 1.1 | 1.2 | 1.3 | 1.4 | 1.5 | 1.6 | 1.7 | 1.8 | 1.9 | 2 | 2.1 | 2.2 | 2.3 | 2.4 | 2.5 | 2.6 | 2.7 | 2.8 | 2.9 | 3 | 3.1 | 3.2 | 3.3 | 3.4 | 3.5 | 3.6 | 3.7 | 3.8 | 3.9 | 4 |  | 0.4 | 0.5 | 0.6 | 0.7 | 0.8 | 0.9 | 1 | 1.1 | 1.2 | 1.3 | 1.4 | 1.5 | 1.6 | 1.7 | 1.8 | 1.9 | 2 | 2.1 | 2.2 | 2.3 | 2.4 | 2.5 | 2.6 | 2.7 | 2.8 | 2.9 | 3 | 3.1 | 3.2 | 3.3 | 3.4 | 3.5 | 3.6 | 3.7 | 3.8 | 3.9 | 4
Прогиб трубы A, мм | 0.075014 |  | 2.8 | C | 0.55 | 0.4 | [37 empty] | 0.4
Прогиб трубы B, мм | 0.090327 |  |  | Ткань |  | 0.6 | [37 empty] | 0.6
Прогиб трубы C, мм | 0.11968 |  |  |  |  | 0.8 | [37 empty] | 0.8
Модуль упругости 6063, кг/см^2 | 683000 |  |  |  |  | 1 | [37 empty] | 1
Плотность нижней рейки, кг/м | 0.44116 |  |  | Нижняя рейка |  | 1.2 | [37 empty] | 1.2
Осевой момент инерции сечения трубы см^4 | 27.23 |  |  | ЛВТ | 0.2884 | 1.4 | [37 empty] | 1.4 | [35 empty] | 1 | 1 | bar: 3.9 to 4
Масса полотна группы A, кг | 1.4333 |  |  | M | 0.31204 | 1.6 | [37 empty] | 1.6 | [33 empty] | 1 | 1 | 1 | 1 | bar: 3.7 to 4
Масса полотна группы B, кг | 2.2932 |  |  | L | 0.44116 | 1.8 | [37 empty] | 1.8 | [32 empty] | 1 | 1 | 1 | 1 | 1 | bar: 3.6 to 4
Масса полотна группы C, кг | 3.9414 |  |  |  |  | 2 | [37 empty] | 2 | [30 empty] | 1 | 1 | 1 | 1 | 1 | 1 | 1 | bar: 0.6; 3.4 to 4
Масса нижней рейки, кг | 0.60218 |  |  |  |  | 2.2 | [37 empty] | 2.2 | [29 empty] | 1 | 1 | 1 | 1 | 1 | 1 | 1 | 1 | bar: 0.6 to 0.7; 3.3 to 4
Макс. Нагрузка на трубу A, кг | 2.0354 |  | Без – 0...3 кг 1,47:1 – 3...5 кг 3,16:1 – 5…10 |  |  | 2.4 | [37 empty] | 2.4 | [27 empty] | 1 | 1 | 1 | 1 | 1 | 1 | 1 | 1 | 1 | 1 | bar: 0.6 to 0.7; 3.1 to 4
Макс. Нагрузка на трубу B, кг | 2.8954 |  |  |  |  | 2.6 | [37 empty] | 2.6 | [26 empty] | 1 | 1 | 1 | 1 | 1 | 1 | 1 | 1 | 1 | 1 | 1 | bar: 0.6 to 0.8; 3 to 4
Макс. Нагрузка на трубу C, кг | 4.5436 |  |  |  |  | 2.8 | [37 empty] | 2.8 | [25 empty] | 1 | 1 | 1 | 1 | 1 | 1 | 1 | 1 | 1 | 1 | 1 | 1 | bar: 0.6 to 0.9; 2.9 to 4
[6 empty] | 3 | [37 empty] | 3 | [24 empty] | 1 | 1 | 1 | 1 | 1 | 1 | 1 | 1 | 1 | 1 | 1 | 1 | 1 | bar: 0.6 to 0.9; 2.8 to 4
Площадь сечения трубы, кв.м | 0.000593 |  |  |  |  | 3.2 | [37 empty] | 3.2 | [23 empty] | 1 | 1 | 1 | 1 | 1 | 1 | 1 | 1 | 1 | 1 | 1 | 1 | 1 | 1 | bar: 0.6 to 1; 2.7 to 3
Плотность 6063, кг/куб.м | 2690 |  |  |  |  | 3.4 | [37 empty] | 3.4 | [22 empty] | 1 | 1 | 1 | 1 | 1 | 1 | 1 | 1 | 1 | 1 | 1 | 1 | 1 | 1 | 1 | bar: 0.6 to 1.1; 2.6 to 3
Плотность трубы кг/п.м. | 1.5952 |  |  |  |  | 3.6 | [37 empty] | 3.6 | [21 empty] | 1 | 1 | 1 | 1 | 1 | 1 | 1 | 1 | 1 | 1 | 1 | 1 | 1 | 1 | 1 | 1 | bar: 0.6 to 1.1; 2.5 to 3
Масса трубы в изделии, кг | 2.1774 |  |  |  |  | 3.8 | [37 empty] | 3.8 | [21 empty] | 1 | 1 | 1 | 1 | 1 | 1 | 1 | 1 | 1 | 1 | 1 | 1 | 1 | 1 | 1 | 2 | bar: 0.6 to 1.2; 2.5 to 3
Коэффициент запаса на ткань | 1.05 |  |  |  |  | 4 | [37 empty] | 4 | [20 empty] | 1 | 1 | 1 | 1 | 1 | 1 | 1 | 1 | 1 | 1 | 1 | 1 | 1 | 1 | 1 | 2 | 2 | bar: 0.6 to 1.3; 2.4 to 3
[6 empty] | 4.2 | [37 empty] | 4.2 | [19 empty] | 1 | 1 | 1 | 1 | 1 | 1 | 1 | 1 | 1 | 1 | 1 | 1 | 1 | 1 | 1 | 2 | 2 | 2 | bar: 0.6 to 1.3; 2.3 to 3
[6 empty] | 4.4 | [37 empty] | 4.4 | [19 empty] | 1 | 1 | 1 | 1 | 1 | 1 | 1 | 1 | 1 | 1 | 1 | 1 | 1 | 1 | 2 | 2 | 2 | 2 | bar: 0.6 to 1.4; 2.3 to 3
[6 empty] | 4.5 | [37 empty] | 4.5 | [18 empty] | 1 | 1 | 1 | 1 | 1 | 1 | 1 | 1 | 1 | 1 | 1 | 1 | 1 | 1 | 1 | 2 | 2 | 2 | 2 | bar: 0.6 to 1.4; 2.2 to 3
[6 empty] | 4.6 | [37 empty] | 4.6 | [18 empty] | 1 | 1 | 1 | 1 | 1 | 1 | 1 | 1 | 1 | 1 | 1 | 1 | 1 | 1 | 2 | 2 | 2 | 2 | 2 | bar: 0.6 to 1.5; 2.2 to 3
[6 empty] | 4.8 | [37 empty] | 4.8 | [17 empty] | 1 | 1 | 1 | 1 | 1 | 1 | 1 | 1 | 1 | 1 | 1 | 1 | 1 | 1 | 2 | 2 | 2 | 2 | 2 | 2 | bar: 0.6 to 1.5; 2.1 to 3
[6 empty] | 5 | [37 empty] | 5 | [17 empty] | 1 | 1 | 1 | 1 | 1 | 1 | 1 | 1 | 1 | 1 | 1 | 1 | 1 | 2 | 2 | 2 | 2 | 2 | 2 | 2 | bar: 0.6 to 1.6; 2.1 to 3
[6 empty] | 5.2 | [37 empty] | 5.2 | [16 empty] | 1 | 1 | 1 | 1 | 1 | 1 | 1 | 1 | 1 | 1 | 1 | 1 | 1 | 2 | 2 | 2 | 2 | 2 | 2 | 2 | 2 | bar: 0.6 to 1.7; 2 to 3
[6 empty] | 5.4 | [37 empty] | 5.4 | [16 empty] | 1 | 1 | 1 | 1 | 1 | 1 | 1 | 1 | 1 | 1 | 1 | 1 | 2 | 2 | 2 | 2 | 2 | 2 | 2 | 2 | 2 | bar: 0.6 to 1.7; 2 to 3
[6 empty] | 5.6 | [37 empty] | 5.6 | [15 empty] | 1 | 1 | 1 | 1 | 1 | 1 | 1 | 1 | 1 | 1 | 1 | 1 | 1 | 2 | 2 | 2 | 2 | 2 | 2 | 2 | 2 | 2 | bar: 0.6 to 3
[6 empty] | 5.8 | [37 empty] | 5.8 | [15 empty] | 1 | 1 | 1 | 1 | 1 | 1 | 1 | 1 | 1 | 1 | 1 | 1 | 2 | 2 | 2 | 2 | 2 | 2 | 2 | 2 | 2 | 2 | bar: 0.6 to 3
[6 empty] | 6 | 1.8: 1; 1.9: 1; 2: 1; 2.1: 1; 2.2: 1; 2.3: 1; 2.4: 1; 2.5: 1; 2.6: 1; 2.7: 1; 2.8: 1; 2.9: 1; 3: 2 | 6 | [14 empty] | 1 | 1 | 1 | 1 | 1 | 1 | 1 | 1 | 1 | 1 | 1 | 1 | 2 | 2 | 2 | 2 | 2 | 2 | 2 | 2 | 2 | 2 | 2
[6 empty] | Группа B | [37 empty] | Группа B
[7 empty] | 0.4 | 0.5 | 0.6 | 0.7 | 0.8 | 0.9 | 1 | 1.1 | 1.2 | 1.3 | 1.4 | 1.5 | 1.6 | 1.7 | 1.8 | 1.9 | 2 | 2.1 | 2.2 | 2.3 | 2.4 | 2.5 | 2.6 | 2.7 | 2.8 | 2.9 | 3 | 3.1 | 3.2 | 3.3 | 3.4 | 3.5 | 3.6 | 3.7 | 3.8 | 3.9 | 4 |  | 0.4 | 0.5 | 0.6 | 0.7 | 0.8 | 0.9 | 1 | 1.1 | 1.2 | 1.3 | 1.4 | 1.5 | 1.6 | 1.7 | 1.8 | 1.9 | 2 | 2.1 | 2.2 | 2.3 | 2.4 | 2.5 | 2.6 | 2.7 | 2.8 | 2.9 | 3 | 3.1 | 3.2 | 3.3 | 3.4 | 3.5 | 3.6 | 3.7 | 3.8 | 3.9 | 4
[6 empty] | 0.4 | [37 empty] | 0.4
[6 empty] | 0.6 | [37 empty] | 0.6
[6 empty] | 0.8 | [37 empty] | 0.8 | [35 empty] | 1 | 1 | bar: 3.9 to 4
[6 empty] | 1 | [37 empty] | 1 | [32 empty] | 1 | 1 | 1 | 1 | 1 | bar: 3.6 to 4
[6 empty] | 1.2 | [37 empty] | 1.2 | [29 empty] | 1 | 1 | 1 | 1 | 1 | 1 | 1 | 1 | bar: 3.3 to 4
[6 empty] | 1.4 | [37 empty] | 1.4 | [27 empty] | 1 | 1 | 1 | 1 | 1 | 1 | 1 | 1 | 1 | 1 | bar: 3.1 to 4
[6 empty] | 1.6 | [37 empty] | 1.6 | [25 empty] | 1 | 1 | 1 | 1 | 1 | 1 | 1 | 1 | 1 | 1 | 1 | 1 | bar: 2.9 to 4
[6 empty] | 1.8 | [37 empty] | 1.8 | [24 empty] | 1 | 1 | 1 | 1 | 1 | 1 | 1 | 1 | 1 | 1 | 1 | 1 | 1 | bar: 2.8 to 4
[6 empty] | 2 | [37 empty] | 2 | [22 empty] | 1 | 1 | 1 | 1 | 1 | 1 | 1 | 1 | 1 | 1 | 1 | 1 | 1 | 1 | 1 | bar: 0.6; 2.6 to 4
[6 empty] | 2.2 | [37 empty] | 2.2 | [21 empty] | 1 | 1 | 1 | 1 | 1 | 1 | 1 | 1 | 1 | 1 | 1 | 1 | 1 | 1 | 1 | 1 | bar: 0.6 to 0.7; 2.5 to 4
[6 empty] | 2.4 | 2.4: 1; 2.5: 1; 2.6: 1; 2.7: 1; 2.8: 1; 2.9: 1; 3: 1; 3.1: 1; 3.2: 1; 3.3: 1; 3.4: 1; 3.5: 1; 3.6: 1; 3.7: 1; 3.8: 1; 3.9: 2; 4: 2 | 2.4 | [20 empty] | 1 | 1 | 1 | 1 | 1 | 1 | 1 | 1 | 1 | 1 | 1 | 1 | 1 | 1 | 1 | 2 | 2
[6 empty] | 2.6 | 2.3: 1; 2.4: 1; 2.5: 1; 2.6: 1; 2.7: 1; 2.8: 1; 2.9: 1; 3: 1; 3.1: 1; 3.2: 1; 3.3: 1; 3.4: 1; 3.5: 1; 3.6: 1; 3.7: 2; 3.8: 2; 3.9: 2; 4: 2 | 2.6 | [19 empty] | 1 | 1 | 1 | 1 | 1 | 1 | 1 | 1 | 1 | 1 | 1 | 1 | 1 | 1 | 2 | 2 | 2 | 2
[6 empty] | 2.8 | 2.2: 1; 2.3: 1; 2.4: 1; 2.5: 1; 2.6: 1; 2.7: 1; 2.8: 1; 2.9: 1; 3: 1; 3.1: 1; 3.2: 1; 3.3: 1; 3.4: 1; 3.5: 1; 3.6: 2; 3.7: 2; 3.8: 2; 3.9: 2; 4: 2 | 2.8 | [18 empty] | 1 | 1 | 1 | 1 | 1 | 1 | 1 | 1 | 1 | 1 | 1 | 1 | 1 | 1 | 2 | 2 | 2 | 2 | 2
[6 empty] | 3 | 2.1: 1; 2.2: 1; 2.3: 1; 2.4: 1; 2.5: 1; 2.6: 1; 2.7: 1; 2.8: 1; 2.9: 1; 3: 1; 3.1: 1; 3.2: 1; 3.3: 1; 3.4: 2; 3.5: 2; 3.6: 2; 3.7: 2; 3.8: 2; 3.9: 2; 4: 2 | 3 | [17 empty] | 1 | 1 | 1 | 1 | 1 | 1 | 1 | 1 | 1 | 1 | 1 | 1 | 1 | 2 | 2 | 2 | 2 | 2 | 2 | 2
[6 empty] | 3.2 | [37 empty] | 3.2 | [16 empty] | 1 | 1 | 1 | 1 | 1 | 1 | 1 | 1 | 1 | 1 | 1 | 1 | 1 | 2 | 2 | 2 | 2 | 2 | 2 | 2 | 2 | bar: 0.6 to 1; 2 to 3
[6 empty] | 3.4 | [37 empty] | 3.4 | [15 empty] | 1 | 1 | 1 | 1 | 1 | 1 | 1 | 1 | 1 | 1 | 1 | 1 | 1 | 2 | 2 | 2 | 2 | 2 | 2 | 2 | 2 | 2 | bar: 0.6 to 1.1; 1.9 to 3
[6 empty] | 3.6 | 1.9: 1; 2: 1; 2.1: 1; 2.2: 1; 2.3: 1; 2.4: 1; 2.5: 1; 2.6: 1; 2.7: 1; 2.8: 1; 2.9: 1; 3: 2 | 3.6 | [15 empty] | 1 | 1 | 1 | 1 | 1 | 1 | 1 | 1 | 1 | 1 | 1 | 2 | 2 | 2 | 2 | 2 | 2 | 2 | 2 | 2 | 2 | 2
[6 empty] | 3.8 | 1.8: 1; 1.9: 1; 2: 1; 2.1: 1; 2.2: 1; 2.3: 1; 2.4: 1; 2.5: 1; 2.6: 1; 2.7: 1; 2.8: 1; 2.9: 2; 3: 2 | 3.8 | [14 empty] | 1 | 1 | 1 | 1 | 1 | 1 | 1 | 1 | 1 | 1 | 1 | 2 | 2 | 2 | 2 | 2 | 2 | 2 | 2 | 2 | 2 | 2 | 2
[6 empty] | 4 | 1.7: 1; 1.8: 1; 1.9: 1; 2: 1; 2.1: 1; 2.2: 1; 2.3: 1; 2.4: 1; 2.5: 1; 2.6: 1; 2.7: 1; 2.8: 2; 2.9: 2; 3: 2 | 4 | [13 empty] | 1 | 1 | 1 | 1 | 1 | 1 | 1 | 1 | 1 | 1 | 1 | 2 | 2 | 2 | 2 | 2 | 2 | 2 | 2 | 2 | 2 | 2 | 2 | 2
[6 empty] | 4.2 | 1.7: 1; 1.8: 1; 1.9: 1; 2: 1; 2.1: 1; 2.2: 1; 2.3: 1; 2.4: 1; 2.5: 1; 2.6: 1; 2.7: 2; 2.8: 2; 2.9: 2; 3: 2 | 4.2 | [13 empty] | 1 | 1 | 1 | 1 | 1 | 1 | 1 | 1 | 1 | 1 | 2 | 2 | 2 | 2 | 2 | 2 | 2 | 2 | 2 | 2 | 2 | 2 | 2 | 2
[6 empty] | 4.4 | 1.6: 1; 1.7: 1; 1.8: 1; 1.9: 1; 2: 1; 2.1: 1; 2.2: 1; 2.3: 1; 2.4: 1; 2.5: 1; 2.6: 1; 2.7: 2; 2.8: 2; 2.9: 2; 3: 2 | 4.4 | [12 empty] | 1 | 1 | 1 | 1 | 1 | 1 | 1 | 1 | 1 | 1 | 1 | 2 | 2 | 2 | 2 | 2 | 2 | 2 | 2 | 2 | 2 | 2 | 2 | 2 | 2
[6 empty] | 4.6 | 1.6: 1; 1.7: 1; 1.8: 1; 1.9: 1; 2: 1; 2.1: 1; 2.2: 1; 2.3: 1; 2.4: 1; 2.5: 1; 2.6: 2; 2.7: 2; 2.8: 2; 2.9: 2; 3: 2 | 4.6 | [12 empty] | 1 | 1 | 1 | 1 | 1 | 1 | 1 | 1 | 1 | 1 | 2 | 2 | 2 | 2 | 2 | 2 | 2 | 2 | 2 | 2 | 2 | 2 | 2 | 2 | 2
[6 empty] | 4.6 | 1.6: 1; 1.7: 1; 1.8: 1; 1.9: 1; 2: 1; 2.1: 1; 2.2: 1; 2.3: 1; 2.4: 1; 2.5: 1; 2.6: 2; 2.7: 2; 2.8: 2; 2.9: 2; 3: 2 | 4.6 | [12 empty] | 1 | 1 | 1 | 1 | 1 | 1 | 1 | 1 | 1 | 1 | 2 | 2 | 2 | 2 | 2 | 2 | 2 | 2 | 2 | 2 | 2 | 2 | 2 | 2 | 2
[6 empty] | 4.8 | 1.5: 1; 1.6: 1; 1.7: 1; 1.8: 1; 1.9: 1; 2: 1; 2.1: 1; 2.2: 1; 2.3: 1; 2.4: 1; 2.5: 2; 2.6: 2; 2.7: 2; 2.8: 2; 2.9: 2; 3: 2 | 4.8 | [11 empty] | 1 | 1 | 1 | 1 | 1 | 1 | 1 | 1 | 1 | 1 | 2 | 2 | 2 | 2 | 2 | 2 | 2 | 2 | 2 | 2 | 2 | 2 | 2 | 2 | 2 | 2
[6 empty] | 5 | 1.5: 1; 1.6: 1; 1.7: 1; 1.8: 1; 1.9: 1; 2: 1; 2.1: 1; 2.2: 1; 2.3: 1; 2.4: 2; 2.5: 2; 2.6: 2; 2.7: 2; 2.8: 2; 2.9: 2; 3: 2 | 5 | [11 empty] | 1 | 1 | 1 | 1 | 1 | 1 | 1 | 1 | 1 | 2 | 2 | 2 | 2 | 2 | 2 | 2 | 2 | 2 | 2 | 2 | 2 | 2 | 2 | 2 | 2 | 2
[6 empty] | 5.2 | 1.4: 1; 1.5: 1; 1.6: 1; 1.7: 1; 1.8: 1; 1.9: 1; 2: 1; 2.1: 1; 2.2: 1; 2.3: 1; 2.4: 2; 2.5: 2; 2.6: 2; 2.7: 2; 2.8: 2; 2.9: 2; 3: 2 | 5.2 | [10 empty] | 1 | 1 | 1 | 1 | 1 | 1 | 1 | 1 | 1 | 1 | 2 | 2 | 2 | 2 | 2 | 2 | 2 | 2 | 2 | 2 | 2 | 2 | 2 | 2 | 2 | 2 | 2
[6 empty] | 5.4 | 1.4: 1; 1.5: 1; 1.6: 1; 1.7: 1; 1.8: 1; 1.9: 1; 2: 1; 2.1: 1; 2.2: 1; 2.3: 2; 2.4: 2; 2.5: 2; 2.6: 2; 2.7: 2; 2.8: 2; 2.9: 2; 3: 2 | 5.4 | [10 empty] | 1 | 1 | 1 | 1 | 1 | 1 | 1 | 1 | 1 | 2 | 2 | 2 | 2 | 2 | 2 | 2 | 2 | 2 | 2 | 2 | 2 | 2 | 2 | 2 | 2 | 2 | 2
[6 empty] | 5.6 | 1.4: 1; 1.5: 1; 1.6: 1; 1.7: 1; 1.8: 1; 1.9: 1; 2: 1; 2.1: 1; 2.2: 2; 2.3: 2; 2.4: 2; 2.5: 2; 2.6: 2; 2.7: 2; 2.8: 2; 2.9: 2; 3: 2 | 5.6 | [10 empty] | 1 | 1 | 1 | 1 | 1 | 1 | 1 | 1 | 2 | 2 | 2 | 2 | 2 | 2 | 2 | 2 | 2 | 2 | 2 | 2 | 2 | 2 | 2 | 2 | 2 | 2 | 2
[6 empty] | 5.8 | 1.3: 1; 1.4: 1; 1.5: 1; 1.6: 1; 1.7: 1; 1.8: 1; 1.9: 1; 2: 1; 2.1: 1; 2.2: 2; 2.3: 2; 2.4: 2; 2.5: 2; 2.6: 2; 2.7: 2; 2.8: 2; 2.9: 2; 3: 2 | 5.8 | [9 empty] | 1 | 1 | 1 | 1 | 1 | 1 | 1 | 1 | 1 | 2 | 2 | 2 | 2 | 2 | 2 | 2 | 2 | 2 | 2 | 2 | 2 | 2 | 2 | 2 | 2 | 2 | 2 | 2
[6 empty] | 6 | 1.3: 1; 1.4: 1; 1.5: 1; 1.6: 1; 1.7: 1; 1.8: 1; 1.9: 1; 2: 1; 2.1: 2; 2.2: 2; 2.3: 2; 2.4: 2; 2.5: 2; 2.6: 2; 2.7: 2; 2.8: 2; 2.9: 2; 3: 2 | 6 | [9 empty] | 1 | 1 | 1 | 1 | 1 | 1 | 1 | 1 | 2 | 2 | 2 | 2 | 2 | 2 | 2 | 2 | 2 | 2 | 2 | 2 | 2 | 2 | 2 | 2 | 2 | 2 | 2 | 2
[6 empty] | Группа C | [37 empty] | Группа C
[7 empty] | 0.4 | 0.5 | 0.6 | 0.7 | 0.8 | 0.9 | 1 | 1.1 | 1.2 | 1.3 | 1.4 | 1.5 | 1.6 | 1.7 | 1.8 | 1.9 | 2 | 2.1 | 2.2 | 2.3 | 2.4 | 2.5 | 2.6 | 2.7 | 2.8 | 2.9 | 3 | 3.1 | 3.2 | 3.3 | 3.4 | 3.5 | 3.6 | 3.7 | 3.8 | 3.9 | 4 |  | 0.4 | 0.5 | 0.6 | 0.7 | 0.8 | 0.9 | 1 | 1.1 | 1.2 | 1.3 | 1.4 | 1.5 | 1.6 | 1.7 | 1.8 | 1.9 | 2 | 2.1 | 2.2 | 2.3 | 2.4 | 2.5 | 2.6 | 2.7 | 2.8 | 2.9 | 3 | 3.1 | 3.2 | 3.3 | 3.4 | 3.5 | 3.6 | 3.7 | 3.8 | 3.9 | 4
[6 empty] | 0.4 | [37 empty] | 0.4 | [33 empty] | 1 | 1 | 1 | 1 | bar: 3.7 to 4
[6 empty] | 0.6 | [37 empty] | 0.6 | [29 empty] | 1 | 1 | 1 | 1 | 1 | 1 | 1 | 1 | bar: 3.3 to 4
[6 empty] | 0.8 | [37 empty] | 0.8 | [26 empty] | 1 | 1 | 1 | 1 | 1 | 1 | 1 | 1 | 1 | 1 | 1 | bar: 3 to 4
[6 empty] | 1 | [37 empty] | 1 | [23 empty] | 1 | 1 | 1 | 1 | 1 | 1 | 1 | 1 | 1 | 1 | 1 | 1 | 1 | 1 | bar: 2.7 to 4
[6 empty] | 1.2 | 2.5: 1; 2.6: 1; 2.7: 1; 2.8: 1; 2.9: 1; 3: 1; 3.1: 1; 3.2: 1; 3.3: 1; 3.4: 1; 3.5: 1; 3.6: 1; 3.7: 1; 3.8: 1; 3.9: 1; 4: 2 | 1.2 | [21 empty] | 1 | 1 | 1 | 1 | 1 | 1 | 1 | 1 | 1 | 1 | 1 | 1 | 1 | 1 | 1 | 2
[6 empty] | 1.4 | 2.3: 1; 2.4: 1; 2.5: 1; 2.6: 1; 2.7: 1; 2.8: 1; 2.9: 1; 3: 1; 3.1: 1; 3.2: 1; 3.3: 1; 3.4: 1; 3.5: 1; 3.6: 1; 3.7: 2; 3.8: 2; 3.9: 2; 4: 2 | 1.4 | [19 empty] | 1 | 1 | 1 | 1 | 1 | 1 | 1 | 1 | 1 | 1 | 1 | 1 | 1 | 1 | 2 | 2 | 2 | 2
[6 empty] | 1.6 | 2.1: 1; 2.2: 1; 2.3: 1; 2.4: 1; 2.5: 1; 2.6: 1; 2.7: 1; 2.8: 1; 2.9: 1; 3: 1; 3.1: 1; 3.2: 1; 3.3: 1; 3.4: 2; 3.5: 2; 3.6: 2; 3.7: 2; 3.8: 2; 3.9: 2; 4: 2 | 1.6 | [17 empty] | 1 | 1 | 1 | 1 | 1 | 1 | 1 | 1 | 1 | 1 | 1 | 1 | 1 | 2 | 2 | 2 | 2 | 2 | 2 | 2
[6 empty] | 1.8 | 2: 1; 2.1: 1; 2.2: 1; 2.3: 1; 2.4: 1; 2.5: 1; 2.6: 1; 2.7: 1; 2.8: 1; 2.9: 1; 3: 1; 3.1: 1; 3.2: 2; 3.3: 2; 3.4: 2; 3.5: 2; 3.6: 2; 3.7: 2; 3.8: 2; 3.9: 2; 4: 2 | 1.8 | [16 empty] | 1 | 1 | 1 | 1 | 1 | 1 | 1 | 1 | 1 | 1 | 1 | 1 | 2 | 2 | 2 | 2 | 2 | 2 | 2 | 2 | 2
[6 empty] | 2 | [14 empty] | 1 | 1 | 1 | 1 | 1 | 1 | 1 | 1 | 1 | 1 | 1 | 1 | 2 | 2 | 2 | 2 | 2 | 2 | 2 | 2 | 2 | 2 | 2 | 2 | [14 empty] | 1 | 1 | 1 | 1 | 1 | 1 | 1 | 1 | 1 | 1 | 1 | 1 | 2 | 2 | 2 | 2 | 2 | 2 | 2 | 2 | 2 | 2 | 2
[6 empty] | 2.2 | [13 empty] | 1 | 1 | 1 | 1 | 1 | 1 | 1 | 1 | 1 | 1 | 1 | 2 | 2 | 2 | 2 | 2 | 2 | 2 | 2 | 2 | 2 | 2 | 2 | 2 | 2.2 | [13 empty] | 1 | 1 | 1 | 1 | 1 | 1 | 1 | 1 | 1 | 1 | 1 | 2 | 2 | 2 | 2 | 2 | 2 | 2 | 2 | 2 | 2 | 2 | 2 | 2
[6 empty] | 2.4 | [12 empty] | 1 | 1 | 1 | 1 | 1 | 1 | 1 | 1 | 1 | 1 | 1 | 2 | 2 | 2 | 2 | 2 | 2 | 2 | 2 | 2 | 2 | 2 | 2 | 2 | 2 | 2.4 | [12 empty] | 1 | 1 | 1 | 1 | 1 | 1 | 1 | 1 | 1 | 1 | 1 | 2 | 2 | 2 | 2 | 2 | 2 | 2 | 2 | 2 | 2 | 2 | 2 | 2 | 2
[6 empty] | 2.6 | [12 empty] | 1 | 1 | 1 | 1 | 1 | 1 | 1 | 1 | 1 | 2 | 2 | 2 | 2 | 2 | 2 | 2 | 2 | 2 | 2 | 2 | 2 | 2 | 2 | 2 | 2 | 2.6 | [12 empty] | 1 | 1 | 1 | 1 | 1 | 1 | 1 | 1 | 1 | 2 | 2 | 2 | 2 | 2 | 2 | 2 | 2 | 2 | 2 | 2 | 2 | 2 | 2 | 2 | 2
[6 empty] | 2.8 | [11 empty] | 1 | 1 | 1 | 1 | 1 | 1 | 1 | 1 | 1 | 2 | 2 | 2 | 2 | 2 | 2 | 2 | 2 | 2 | 2 | 2 | 2 | 2 | 2 | 2 | 2 | 2 | 2.8 | [11 empty] | 1 | 1 | 1 | 1 | 1 | 1 | 1 | 1 | 1 | 2 | 2 | 2 | 2 | 2 | 2 | 2 | 2 | 2 | 2 | 2 | 2 | 2 | 2 | 2 | 2 | 2
[6 empty] | 3 | [10 empty] | 1 | 1 | 1 | 1 | 1 | 1 | 1 | 1 | 1 | 2 | 2 | 2 | 2 | 2 | 2 | 2 | 2 | 2 | 2 | 2 | 2 | 2 | 2 | 2 | 2 | 2 | 2 | 3 | [10 empty] | 1 | 1 | 1 | 1 | 1 | 1 | 1 | 1 | 1 | 2 | 2 | 2 | 2 | 2 | 2 | 2 | 2 | 2 | 2 | 2 | 2 | 2 | 2 | 2 | 2 | 2 | 2
[6 empty] | 3.2 | 1.4: 1; 1.5: 1; 1.6: 1; 1.7: 1; 1.8: 1; 1.9: 1; 2: 1; 2.1: 1; 2.2: 2; 2.3: 2; 2.4: 2; 2.5: 2; 2.6: 2; 2.7: 2; 2.8: 2; 2.9: 2; 3: 2 | 3.2 | [10 empty] | 1 | 1 | 1 | 1 | 1 | 1 | 1 | 1 | 2 | 2 | 2 | 2 | 2 | 2 | 2 | 2 | 2 | 2 | 2 | 2 | 2 | 2 | 2 | 2 | 2 | 2 | 2
[6 empty] | 3.4 | 1.3: 1; 1.4: 1; 1.5: 1; 1.6: 1; 1.7: 1; 1.8: 1; 1.9: 1; 2: 1; 2.1: 2; 2.2: 2; 2.3: 2; 2.4: 2; 2.5: 2; 2.6: 2; 2.7: 2; 2.8: 2; 2.9: 2; 3: 2 | 3.4 | [9 empty] | 1 | 1 | 1 | 1 | 1 | 1 | 1 | 1 | 2 | 2 | 2 | 2 | 2 | 2 | 2 | 2 | 2 | 2 | 2 | 2 | 2 | 2 | 2 | 2 | 2 | 2 | 2 | 2
[6 empty] | 3.6 | 1.2: 1; 1.3: 1; 1.4: 1; 1.5: 1; 1.6: 1; 1.7: 1; 1.8: 1; 1.9: 1; 2: 2; 2.1: 2; 2.2: 2; 2.3: 2; 2.4: 2; 2.5: 2; 2.6: 2; 2.7: 2; 2.8: 2; 2.9: 2; 3: 2 | 3.6 | [8 empty] | 1 | 1 | 1 | 1 | 1 | 1 | 1 | 1 | 2 | 2 | 2 | 2 | 2 | 2 | 2 | 2 | 2 | 2 | 2 | 2 | 2 | 2 | 2 | 2 | 2 | 2 | 2 | 2 | 2
[6 empty] | 3.8 | 1.2: 1; 1.3: 1; 1.4: 1; 1.5: 1; 1.6: 1; 1.7: 1; 1.8: 1; 1.9: 2; 2: 2; 2.1: 2; 2.2: 2; 2.3: 2; 2.4: 2; 2.5: 2; 2.6: 2; 2.7: 2; 2.8: 2; 2.9: 2; 3: 2 | 3.8 | [8 empty] | 1 | 1 | 1 | 1 | 1 | 1 | 1 | 2 | 2 | 2 | 2 | 2 | 2 | 2 | 2 | 2 | 2 | 2 | 2 | 2 | 2 | 2 | 2 | 2 | 2 | 2 | 2 | 2 | 2
[6 empty] | 4 | 1.2: 1; 1.3: 1; 1.4: 1; 1.5: 1; 1.6: 1; 1.7: 1; 1.8: 1; 1.9: 2; 2: 2; 2.1: 2; 2.2: 2; 2.3: 2; 2.4: 2; 2.5: 2; 2.6: 2; 2.7: 2; 2.8: 2; 2.9: 2; 3: 2 | 4 | [8 empty] | 1 | 1 | 1 | 1 | 1 | 1 | 1 | 2 | 2 | 2 | 2 | 2 | 2 | 2 | 2 | 2 | 2 | 2 | 2 | 2 | 2 | 2 | 2 | 2 | 2 | 2 | 2 | 2 | 2
[6 empty] | 4.2 | 1.1: 1; 1.2: 1; 1.3: 1; 1.4: 1; 1.5: 1; 1.6: 1; 1.7: 1; 1.8: 2; 1.9: 2; 2: 2; 2.1: 2; 2.2: 2; 2.3: 2; 2.4: 2; 2.5: 2; 2.6: 2; 2.7: 2; 2.8: 2; 2.9: 2; 3: 2 | 4.2 | [7 empty] | 1 | 1 | 1 | 1 | 1 | 1 | 1 | 2 | 2 | 2 | 2 | 2 | 2 | 2 | 2 | 2 | 2 | 2 | 2 | 2 | 2 | 2 | 2 | 2 | 2 | 2 | 2 | 2 | 2 | 2
[6 empty] | 4.4 | 1.1: 1; 1.2: 1; 1.3: 1; 1.4: 1; 1.5: 1; 1.6: 1; 1.7: 2; 1.8: 2; 1.9: 2; 2: 2; 2.1: 2; 2.2: 2; 2.3: 2; 2.4: 2; 2.5: 2; 2.6: 2; 2.7: 2; 2.8: 2; 2.9: 2; 3: 2 | 4.4 | [7 empty] | 1 | 1 | 1 | 1 | 1 | 1 | 2 | 2 | 2 | 2 | 2 | 2 | 2 | 2 | 2 | 2 | 2 | 2 | 2 | 2 | 2 | 2 | 2 | 2 | 2 | 2 | 2 | 2 | 2 | 2
[6 empty] | 4.5 | 1.1: 1; 1.2: 1; 1.3: 1; 1.4: 1; 1.5: 1; 1.6: 1; 1.7: 2; 1.8: 2; 1.9: 2; 2: 2; 2.1: 2; 2.2: 2; 2.3: 2; 2.4: 2; 2.5: 2; 2.6: 2; 2.7: 2; 2.8: 2; 2.9: 2; 3: 2 | 4.5 | [7 empty] | 1 | 1 | 1 | 1 | 1 | 1 | 2 | 2 | 2 | 2 | 2 | 2 | 2 | 2 | 2 | 2 | 2 | 2 | 2 | 2 | 2 | 2 | 2 | 2 | 2 | 2 | 2 | 2 | 2
[6 empty] | 4.6 | 1: 1; 1.1: 1; 1.2: 1; 1.3: 1; 1.4: 1; 1.5: 1; 1.6: 1; 1.7: 2; 1.8: 2; 1.9: 2; 2: 2; 2.1: 2; 2.2: 2; 2.3: 2; 2.4: 2; 2.5: 2; 2.6: 2; 2.7: 2; 2.8: 2; 2.9: 2; 3: 2 | 4.6 | [6 empty] | 1 | 1 | 1 | 1 | 1 | 1 | 1 | 2 | 2 | 2 | 2 | 2 | 2 | 2 | 2 | 2 | 2 | 2 | 2 | 2 | 2 | 2 | 2 | 2 | 2 | 2 | 2 | 2 | 2 | 2
[6 empty] | 4.8 | 1: 1; 1.1: 1; 1.2: 1; 1.3: 1; 1.4: 1; 1.5: 1; 1.6: 2; 1.7: 2; 1.8: 2; 1.9: 2; 2: 2; 2.1: 2; 2.2: 2; 2.3: 2; 2.4: 2; 2.5: 2; 2.6: 2; 2.7: 2; 2.8: 2; 2.9: 2; 3: 2 | 4.8 | [6 empty] | 1 | 1 | 1 | 1 | 1 | 1 | 2 | 2 | 2 | 2 | 2 | 2 | 2 | 2 | 2 | 2 | 2 | 2 | 2 | 2 | 2 | 2 | 2 | 2 | 2 | 2 | 2 | 2 | 2 | 2
[6 empty] | 5 | 1: 1; 1.1: 1; 1.2: 1; 1.3: 1; 1.4: 1; 1.5: 1; 1.6: 2; 1.7: 2; 1.8: 2; 1.9: 2; 2: 2; 2.1: 2; 2.2: 2; 2.3: 2; 2.4: 2; 2.5: 2; 2.6: 2; 2.7: 2; 2.8: 2; 2.9: 2; 3: 2 | 5 | [6 empty] | 1 | 1 | 1 | 1 | 1 | 1 | 2 | 2 | 2 | 2 | 2 | 2 | 2 | 2 | 2 | 2 | 2 | 2 | 2 | 2 | 2 | 2 | 2 | 2 | 2 | 2 | 2 | 2 | 2 | 2
[6 empty] | 5.2 | 1: 1; 1.1: 1; 1.2: 1; 1.3: 1; 1.4: 1; 1.5: 2; 1.6: 2; 1.7: 2; 1.8: 2; 1.9: 2; 2: 2; 2.1: 2; 2.2: 2; 2.3: 2; 2.4: 2; 2.5: 2; 2.6: 2; 2.7: 2; 2.8: 2; 2.9: 2; 3: 2 | 5.2 | [6 empty] | 1 | 1 | 1 | 1 | 1 | 2 | 2 | 2 | 2 | 2 | 2 | 2 | 2 | 2 | 2 | 2 | 2 | 2 | 2 | 2 | 2 | 2 | 2 | 2 | 2 | 2 | 2 | 2 | 2
[6 empty] | 5.4 | 0.9: 1; 1: 1; 1.1: 1; 1.2: 1; 1.3: 1; 1.4: 1; 1.5: 2; 1.6: 2; 1.7: 2; 1.8: 2; 1.9: 2; 2: 2; 2.1: 2; 2.2: 2; 2.3: 2; 2.4: 2; 2.5: 2; 2.6: 2; 2.7: 2; 2.8: 2; 2.9: 2; 3: 2 | 5.4 | [5 empty] | 1 | 1 | 1 | 1 | 1 | 1 | 2 | 2 | 2 | 2 | 2 | 2 | 2 | 2 | 2 | 2 | 2 | 2 | 2 | 2 | 2 | 2 | 2 | 2 | 2 | 2 | 2 | 2 | 2 | 2
[6 empty] | 5.6 | 0.9: 1; 1: 1; 1.1: 1; 1.2: 1; 1.3: 1; 1.4: 2; 1.5: 2; 1.6: 2; 1.7: 2; 1.8: 2; 1.9: 2; 2: 2; 2.1: 2; 2.2: 2; 2.3: 2; 2.4: 2; 2.5: 2; 2.6: 2; 2.7: 2; 2.8: 2; 2.9: 2; 3: 2 | 5.6 | [5 empty] | 1 | 1 | 1 | 1 | 1 | 2 | 2 | 2 | 2 | 2 | 2 | 2 | 2 | 2 | 2 | 2 | 2 | 2 | 2 | 2 | 2 | 2 | 2 | 2 | 2 | 2 | 2 | 2 | 2 | 2
[6 empty] | 5.8 | 0.9: 1; 1: 1; 1.1: 1; 1.2: 1; 1.3: 1; 1.4: 2; 1.5: 2; 1.6: 2; 1.7: 2; 1.8: 2; 1.9: 2; 2: 2; 2.1: 2; 2.2: 2; 2.3: 2; 2.4: 2; 2.5: 2; 2.6: 2; 2.7: 2; 2.8: 2; 2.9: 2; 3: 2 | 5.8 | [5 empty] | 1 | 1 | 1 | 1 | 1 | 2 | 2 | 2 | 2 | 2 | 2 | 2 | 2 | 2 | 2 | 2 | 2 | 2 | 2 | 2 | 2 | 2 | 2 | 2 | 2 | 2 | 2 | 2 | 2 | 2
[6 empty] | 6 | 0.9: 1; 1: 1; 1.1: 1; 1.2: 1; 1.3: 1; 1.4: 2; 1.5: 2; 1.6: 2; 1.7: 2; 1.8: 2; 1.9: 2; 2: 2; 2.1: 2; 2.2: 2; 2.3: 2; 2.4: 2; 2.5: 2; 2.6: 2; 2.7: 2; 2.8: 2; 2.9: 2; 3: 2 | 6 | [5 empty] | 1 | 1 | 1 | 1 | 1 | 2 | 2 | 2 | 2 | 2 | 2 | 2 | 2 | 2 | 2 | 2 | 2 | 2 | 2 | 2 | 2 | 2 | 2 | 2 | 2 | 2 | 2 | 2 | 2
|  |  | Прогиб | Прогиб условие | Редуктор
|  |  | 3.0009e-08 | 2253.9263 | 0

## 65L МОНО
Труба 65L BENTHIN МОНО | 1 секция | 2 секция | 3 секция | Площадь, кв.м | Длина, м | Ткани рулонные
Ширина изделия, м | 2 | 2 | 2 | 18 | 6 | Группа | Макс. плотность, кг/м^2
Высота высота, м | 3 | 3 | 3 |  |  | A | 0.46
Количество карданов | 0 |  |  | max 16кв.м. | max 6м | B | 0.32
Параметр | Прогибы |  |  |  |  | C | 0.55
Прогиб трубы A, мм | 0.37893 | 0.37893 | 0.37893 |  |  | Ткань
Прогиб трубы B, мм | 0.32829 | 0.32829 | 0.32829 |  |  | Нижняя рейка
Прогиб трубы C, мм | 0.41148 | 0.41148 | 0.41148 |  |  | ЛВТ | 0.2884
Допустимый прогиб | 4 | 4 | 4 |  |  | M | 0.31204
Модуль упругости 6063, кг/см^2 | 683000 |  |  |  |  | L | 0.44116
Плотность нижней рейки, кг/м | 0.44116
Осевой момент инерции сечения трубы см^4 | 27.23 |  |  | Сумма с кард |  | РЕДУКТОР
Масса полотна группы A, кг | 3.132 | 3.132 | 3.132 | 9.396 | 12кг max | Без – 0...3 кг 1,47:1 – 3...5 кг 3,16:1 – 5…10
Масса полотна группы B, кг | 2.1788 | 2.1788 | 2.1788 | 6.5364
Масса полотна группы C, кг | 3.7448 | 3.7448 | 3.7448 | 11.2344
Масса нижней рейки, кг | 0.86688 | 0.86688 | 0.86688
Макс. Нагрузка на трубу A, кг | 3.9989 | 3.9989 | 3.9989
Макс. Нагрузка на трубу B, кг | 3.0457 | 3.0457 | 3.0457
Макс. Нагрузка на трубу C, кг | 4.6117 | 4.6117 | 4.6117
Площадь сечения трубы, кв.м | 0.000593
Плотность 6063, кг/куб.м | 2690
Плотность трубы кг/п.м. | 1.5952
Масса трубы в изделии, кг | 3.1345
Коэффициент запаса на ткань | 1.05

## 75L
Труба 75L BENTHIN |  | Площадь |  | Ткани рулонные
Ширина изделия, м | 1 | 6 |  | Группа | Макс. плотность, кг/м^2 | Труба 75L BENTHIN Гарантийные размеры, м
Высота высота, м | 6 |  |  | A | 0.2 | Группа A
Параметр | Значение |  |  | B | 0.32 |  | 0.4 | 0.5 | 0.6 | 0.7 | 0.8 | 0.9 | 1 | 1.1 | 1.2 | 1.3 | 1.4 | 1.5 | 1.6 | 1.7 | 1.8 | 1.9 | 2 | 2.1 | 2.2 | 2.3 | 2.4 | 2.5 | 2.6 | 2.7 | 2.8 | 2.9 | 3 | 3.1 | 3.2 | 3.3 | 3.4 | 3.5 | 3.6 | 3.7 | 3.8 | 3.9 | 4
Прогиб трубы A, мм | 0.013233 |  | 2 | C | 0.55 | 0.4
Прогиб трубы B, мм | 0.015824 |  |  | Ткань |  | 0.6
Прогиб трубы C, мм | 0.020791 |  |  |  |  | 0.8
Модуль упругости 6063, кг/см^2 | 683000 |  |  |  |  | 1
Плотность нижней рейки, кг/м | 0.44116 |  |  | Нижняя рейка |  | 1.2
Осевой момент инерции сечения трубы см^4 | 50.64 |  |  | ЛВТ | 0.2884 | 1.4 | bar: 3.9 to 4
Масса полотна группы A, кг | 1.2767 |  |  | M | 0.31204 | 1.6 | bar: 3.7 to 4
Масса полотна группы B, кг | 2.0427 |  |  | L | 0.44116 | 1.8 | bar: 3.6 to 4
Масса полотна группы C, кг | 3.5109 |  |  |  |  | 2 | bar: 0.6; 3.4 to 4
Масса нижней рейки, кг | 0.42572 |  |  |  |  | 2.2 | bar: 0.6 to 0.7; 3.3 to 4
Макс. Нагрузка на трубу A, кг | 1.7024 |  | Без – 0...3 кг 1,47:1 – 3...5 кг 3,16:1 – 5…10 |  |  | 2.4 | bar: 0.6 to 0.7; 3.1 to 4
Макс. Нагрузка на трубу B, кг | 2.4684 |  |  |  |  | 2.6 | bar: 0.6 to 0.8; 3 to 4
Макс. Нагрузка на трубу C, кг | 3.9366 |  |  |  |  | 2.8 | bar: 0.6 to 0.9; 2.9 to 4
3 | bar: 0.6 to 0.9; 2.8 to 4
Площадь сечения трубы, кв.м | 0.000851 |  |  |  |  | 3.2 | bar: 0.6 to 1; 2.7 to 3
Плотность 6063, кг/куб.м | 2690 |  |  |  |  | 3.4 | bar: 0.6 to 1.1; 2.6 to 3
Плотность трубы кг/п.м. | 2.2892 |  |  |  |  | 3.6 | bar: 0.6 to 1.1; 2.5 to 3
Масса трубы в изделии, кг | 2.2091 |  |  |  |  | 3.8 | bar: 0.6 to 1.2; 2.5 to 3
Коэффициент запаса | 1.05 |  |  |  |  | 4 | bar: 0.6 to 1.3; 2.4 to 3
4.2 | bar: 0.6 to 1.3; 2.3 to 3
4.4 | bar: 0.6 to 1.4; 2.3 to 3
4.5 | bar: 0.6 to 1.4; 2.2 to 3
4.6 | bar: 0.6 to 1.5; 2.2 to 3
4.8 | bar: 0.6 to 1.5; 2.1 to 3
5 | bar: 0.6 to 1.6; 2.1 to 3
5.2 | bar: 0.6 to 1.7; 2 to 3
5.4 | bar: 0.6 to 1.7; 2 to 3
5.6 | bar: 0.6 to 3
5.8 | bar: 0.6 to 3
[6 empty] | 6 | 1.8: Р; 1.9: Р; 2: Р; 2.1: Р; 2.2: Р; 2.3: Р; 2.4: Р; 2.5: Р; 2.6: Р; 2.7: Р; 2.8: Р; 2.9: Р; 3: РБЦ
Группа B
[7 empty] | 0.4 | 0.5 | 0.6 | 0.7 | 0.8 | 0.9 | 1 | 1.1 | 1.2 | 1.3 | 1.4 | 1.5 | 1.6 | 1.7 | 1.8 | 1.9 | 2 | 2.1 | 2.2 | 2.3 | 2.4 | 2.5 | 2.6 | 2.7 | 2.8 | 2.9 | 3 | 3.1 | 3.2 | 3.3 | 3.4 | 3.5 | 3.6 | 3.7 | 3.8 | 3.9 | 4
0.4
0.6
0.8 | bar: 3.9 to 4
1 | bar: 3.6 to 4
1.2 | bar: 3.3 to 4
1.4 | bar: 3.1 to 4
1.6 | bar: 2.9 to 4
1.8 | bar: 2.8 to 4
2 | bar: 0.6; 2.6 to 4
2.2 | bar: 0.6 to 0.7; 2.5 to 4
[6 empty] | 2.4 | 2.4: Р; 2.5: Р; 2.6: Р; 2.7: Р; 2.8: Р; 2.9: Р; 3: Р; 3.1: Р; 3.2: Р; 3.3: Р; 3.4: Р; 3.5: Р; 3.6: Р; 3.7: Р; 3.8: Р; 3.9: РБЦ; 4: РБЦ
[6 empty] | 2.6 | 2.3: Р; 2.4: Р; 2.5: Р; 2.6: Р; 2.7: Р; 2.8: Р; 2.9: Р; 3: Р; 3.1: Р; 3.2: Р; 3.3: Р; 3.4: Р; 3.5: Р; 3.6: Р; 3.7: РБЦ; 3.8: РБЦ; 3.9: РБЦ; 4: РБЦ
[6 empty] | 2.8 | 2.2: Р; 2.3: Р; 2.4: Р; 2.5: Р; 2.6: Р; 2.7: Р; 2.8: Р; 2.9: Р; 3: Р; 3.1: Р; 3.2: Р; 3.3: Р; 3.4: Р; 3.5: Р; 3.6: РБЦ; 3.7: РБЦ; 3.8: РБЦ; 3.9: РБЦ; 4: РБЦ
[6 empty] | 3 | 2.1: Р; 2.2: Р; 2.3: Р; 2.4: Р; 2.5: Р; 2.6: Р; 2.7: Р; 2.8: Р; 2.9: Р; 3: Р; 3.1: Р; 3.2: Р; 3.3: Р; 3.4: РБЦ; 3.5: РБЦ; 3.6: РБЦ; 3.7: РБЦ; 3.8: РБЦ; 3.9: РБЦ; 4: РБЦ
3.2 | bar: 0.6 to 1; 2 to 3
3.4 | bar: 0.6 to 1.1; 1.9 to 3
[6 empty] | 3.6 | 1.9: Р; 2: Р; 2.1: Р; 2.2: Р; 2.3: Р; 2.4: Р; 2.5: Р; 2.6: Р; 2.7: Р; 2.8: Р; 2.9: Р; 3: РБЦ
[6 empty] | 3.8 | 1.8: Р; 1.9: Р; 2: Р; 2.1: Р; 2.2: Р; 2.3: Р; 2.4: Р; 2.5: Р; 2.6: Р; 2.7: Р; 2.8: Р; 2.9: РБЦ; 3: РБЦ
[6 empty] | 4 | 1.7: Р; 1.8: Р; 1.9: Р; 2: Р; 2.1: Р; 2.2: Р; 2.3: Р; 2.4: Р; 2.5: Р; 2.6: Р; 2.7: Р; 2.8: РБЦ; 2.9: РБЦ; 3: РБЦ
[6 empty] | 4.2 | 1.7: Р; 1.8: Р; 1.9: Р; 2: Р; 2.1: Р; 2.2: Р; 2.3: Р; 2.4: Р; 2.5: Р; 2.6: Р; 2.7: РБЦ; 2.8: РБЦ; 2.9: РБЦ; 3: РБЦ
[6 empty] | 4.4 | 1.6: Р; 1.7: Р; 1.8: Р; 1.9: Р; 2: Р; 2.1: Р; 2.2: Р; 2.3: Р; 2.4: Р; 2.5: Р; 2.6: Р; 2.7: РБЦ; 2.8: РБЦ; 2.9: РБЦ; 3: РБЦ
[6 empty] | 4.5 | 1.6: Р; 1.7: Р; 1.8: Р; 1.9: Р; 2: Р; 2.1: Р; 2.2: Р; 2.3: Р; 2.4: Р; 2.5: Р; 2.6: РБЦ; 2.7: РБЦ; 2.8: РБЦ; 2.9: РБЦ; 3: РБЦ
[6 empty] | 4.6 | 1.6: Р; 1.7: Р; 1.8: Р; 1.9: Р; 2: Р; 2.1: Р; 2.2: Р; 2.3: Р; 2.4: Р; 2.5: Р; 2.6: РБЦ; 2.7: РБЦ; 2.8: РБЦ; 2.9: РБЦ; 3: РБЦ
[6 empty] | 4.8 | 1.5: Р; 1.6: Р; 1.7: Р; 1.8: Р; 1.9: Р; 2: Р; 2.1: Р; 2.2: Р; 2.3: Р; 2.4: Р; 2.5: РБЦ; 2.6: РБЦ; 2.7: РБЦ; 2.8: РБЦ; 2.9: РБЦ; 3: РБЦ
[6 empty] | 5 | 1.5: Р; 1.6: Р; 1.7: Р; 1.8: Р; 1.9: Р; 2: Р; 2.1: Р; 2.2: Р; 2.3: Р; 2.4: РБЦ; 2.5: РБЦ; 2.6: РБЦ; 2.7: РБЦ; 2.8: РБЦ; 2.9: РБЦ; 3: РБЦ
[6 empty] | 5.2 | 1.4: Р; 1.5: Р; 1.6: Р; 1.7: Р; 1.8: Р; 1.9: Р; 2: Р; 2.1: Р; 2.2: Р; 2.3: Р; 2.4: РБЦ; 2.5: РБЦ; 2.6: РБЦ; 2.7: РБЦ; 2.8: РБЦ; 2.9: РБЦ; 3: РБЦ
[6 empty] | 5.4 | 1.4: Р; 1.5: Р; 1.6: Р; 1.7: Р; 1.8: Р; 1.9: Р; 2: Р; 2.1: Р; 2.2: Р; 2.3: РБЦ; 2.4: РБЦ; 2.5: РБЦ; 2.6: РБЦ; 2.7: РБЦ; 2.8: РБЦ; 2.9: РБЦ; 3: РБЦ
[6 empty] | 5.6 | 1.4: Р; 1.5: Р; 1.6: Р; 1.7: Р; 1.8: Р; 1.9: Р; 2: Р; 2.1: Р; 2.2: РБЦ; 2.3: РБЦ; 2.4: РБЦ; 2.5: РБЦ; 2.6: РБЦ; 2.7: РБЦ; 2.8: РБЦ; 2.9: РБЦ; 3: РБЦ
[6 empty] | 5.8 | 1.3: Р; 1.4: Р; 1.5: Р; 1.6: Р; 1.7: Р; 1.8: Р; 1.9: Р; 2: Р; 2.1: Р; 2.2: РБЦ; 2.3: РБЦ; 2.4: РБЦ; 2.5: РБЦ; 2.6: РБЦ; 2.7: РБЦ; 2.8: РБЦ; 2.9: РБЦ; 3: РБЦ
[6 empty] | 6 | 1.3: Р; 1.4: Р; 1.5: Р; 1.6: Р; 1.7: Р; 1.8: Р; 1.9: Р; 2: Р; 2.1: РБЦ; 2.2: РБЦ; 2.3: РБЦ; 2.4: РБЦ; 2.5: РБЦ; 2.6: РБЦ; 2.7: РБЦ; 2.8: РБЦ; 2.9: РБЦ; 3: РБЦ
Группа C
[7 empty] | 0.4 | 0.5 | 0.6 | 0.7 | 0.8 | 0.9 | 1 | 1.1 | 1.2 | 1.3 | 1.4 | 1.5 | 1.6 | 1.7 | 1.8 | 1.9 | 2 | 2.1 | 2.2 | 2.3 | 2.4 | 2.5 | 2.6 | 2.7 | 2.8 | 2.9 | 3 | 3.1 | 3.2 | 3.3 | 3.4 | 3.5 | 3.6 | 3.7 | 3.8 | 3.9 | 4
0.4 | bar: 3.7 to 4
0.6 | bar: 3.3 to 4
0.8 | bar: 3 to 4
1 | bar: 2.7 to 4
[6 empty] | 1.2 | 2.5: Р; 2.6: Р; 2.7: Р; 2.8: Р; 2.9: Р; 3: Р; 3.1: Р; 3.2: Р; 3.3: Р; 3.4: Р; 3.5: Р; 3.6: Р; 3.7: Р; 3.8: Р; 3.9: Р; 4: РБЦ
[6 empty] | 1.4 | 2.3: Р; 2.4: Р; 2.5: Р; 2.6: Р; 2.7: Р; 2.8: Р; 2.9: Р; 3: Р; 3.1: Р; 3.2: Р; 3.3: Р; 3.4: Р; 3.5: Р; 3.6: Р; 3.7: РБЦ; 3.8: РБЦ; 3.9: РБЦ; 4: РБЦ
[6 empty] | 1.6 | 2.1: Р; 2.2: Р; 2.3: Р; 2.4: Р; 2.5: Р; 2.6: Р; 2.7: Р; 2.8: Р; 2.9: Р; 3: Р; 3.1: Р; 3.2: Р; 3.3: Р; 3.4: РБЦ; 3.5: РБЦ; 3.6: РБЦ; 3.7: РБЦ; 3.8: РБЦ; 3.9: РБЦ; 4: РБЦ
[6 empty] | 1.8 | 2: Р; 2.1: Р; 2.2: Р; 2.3: Р; 2.4: Р; 2.5: Р; 2.6: Р; 2.7: Р; 2.8: Р; 2.9: Р; 3: Р; 3.1: Р; 3.2: РБЦ; 3.3: РБЦ; 3.4: РБЦ; 3.5: РБЦ; 3.6: РБЦ; 3.7: РБЦ; 3.8: РБЦ; 3.9: РБЦ; 4: РБЦ
[6 empty] | 2 | [14 empty] | Р | Р | Р | Р | Р | Р | Р | Р | Р | Р | Р | Р | РБЦ | РБЦ | РБЦ | РБЦ | РБЦ | РБЦ | РБЦ | РБЦ | РБЦ | РБЦ | РБЦ
[6 empty] | 2.2 | [13 empty] | Р | Р | Р | Р | Р | Р | Р | Р | Р | Р | Р | РБЦ | РБЦ | РБЦ | РБЦ | РБЦ | РБЦ | РБЦ | РБЦ | РБЦ | РБЦ | РБЦ | РБЦ | РБЦ
[6 empty] | 2.4 | [12 empty] | Р | Р | Р | Р | Р | Р | Р | Р | Р | Р | Р | РБЦ | РБЦ | РБЦ | РБЦ | РБЦ | РБЦ | РБЦ | РБЦ | РБЦ | РБЦ | РБЦ | РБЦ | РБЦ | РБЦ
[6 empty] | 2.6 | [12 empty] | Р | Р | Р | Р | Р | Р | Р | Р | Р | РБЦ | РБЦ | РБЦ | РБЦ | РБЦ | РБЦ | РБЦ | РБЦ | РБЦ | РБЦ | РБЦ | РБЦ | РБЦ | РБЦ | РБЦ | РБЦ
[6 empty] | 2.8 | [11 empty] | Р | Р | Р | Р | Р | Р | Р | Р | Р | РБЦ | РБЦ | РБЦ | РБЦ | РБЦ | РБЦ | РБЦ | РБЦ | РБЦ | РБЦ | РБЦ | РБЦ | РБЦ | РБЦ | РБЦ | РБЦ | РБЦ
[6 empty] | 3 | [10 empty] | Р | Р | Р | Р | Р | Р | Р | Р | Р | РБЦ | РБЦ | РБЦ | РБЦ | РБЦ | РБЦ | РБЦ | РБЦ | РБЦ | РБЦ | РБЦ | РБЦ | РБЦ | РБЦ | РБЦ | РБЦ | РБЦ | РБЦ
[6 empty] | 3.2 | 1.4: Р; 1.5: Р; 1.6: Р; 1.7: Р; 1.8: Р; 1.9: Р; 2: Р; 2.1: Р; 2.2: РБЦ; 2.3: РБЦ; 2.4: РБЦ; 2.5: РБЦ; 2.6: РБЦ; 2.7: РБЦ; 2.8: РБЦ; 2.9: РБЦ; 3: РБЦ
[6 empty] | 3.4 | 1.3: Р; 1.4: Р; 1.5: Р; 1.6: Р; 1.7: Р; 1.8: Р; 1.9: Р; 2: Р; 2.1: РБЦ; 2.2: РБЦ; 2.3: РБЦ; 2.4: РБЦ; 2.5: РБЦ; 2.6: РБЦ; 2.7: РБЦ; 2.8: РБЦ; 2.9: РБЦ; 3: РБЦ
[6 empty] | 3.6 | 1.2: Р; 1.3: Р; 1.4: Р; 1.5: Р; 1.6: Р; 1.7: Р; 1.8: Р; 1.9: Р; 2: РБЦ; 2.1: РБЦ; 2.2: РБЦ; 2.3: РБЦ; 2.4: РБЦ; 2.5: РБЦ; 2.6: РБЦ; 2.7: РБЦ; 2.8: РБЦ; 2.9: РБЦ; 3: РБЦ
[6 empty] | 3.8 | 1.2: Р; 1.3: Р; 1.4: Р; 1.5: Р; 1.6: Р; 1.7: Р; 1.8: Р; 1.9: РБЦ; 2: РБЦ; 2.1: РБЦ; 2.2: РБЦ; 2.3: РБЦ; 2.4: РБЦ; 2.5: РБЦ; 2.6: РБЦ; 2.7: РБЦ; 2.8: РБЦ; 2.9: РБЦ; 3: РБЦ
[6 empty] | 4 | 1.2: Р; 1.3: Р; 1.4: Р; 1.5: Р; 1.6: Р; 1.7: Р; 1.8: Р; 1.9: РБЦ; 2: РБЦ; 2.1: РБЦ; 2.2: РБЦ; 2.3: РБЦ; 2.4: РБЦ; 2.5: РБЦ; 2.6: РБЦ; 2.7: РБЦ; 2.8: РБЦ; 2.9: РБЦ; 3: РБЦ
[6 empty] | 4.2 | 1.1: Р; 1.2: Р; 1.3: Р; 1.4: Р; 1.5: Р; 1.6: Р; 1.7: Р; 1.8: РБЦ; 1.9: РБЦ; 2: РБЦ; 2.1: РБЦ; 2.2: РБЦ; 2.3: РБЦ; 2.4: РБЦ; 2.5: РБЦ; 2.6: РБЦ; 2.7: РБЦ; 2.8: РБЦ; 2.9: РБЦ; 3: РБЦ
[6 empty] | 4.4 | 1.1: Р; 1.2: Р; 1.3: Р; 1.4: Р; 1.5: Р; 1.6: Р; 1.7: РБЦ; 1.8: РБЦ; 1.9: РБЦ; 2: РБЦ; 2.1: РБЦ; 2.2: РБЦ; 2.3: РБЦ; 2.4: РБЦ; 2.5: РБЦ; 2.6: РБЦ; 2.7: РБЦ; 2.8: РБЦ; 2.9: РБЦ; 3: РБЦ
[6 empty] | 4.5 | 1.1: Р; 1.2: Р; 1.3: Р; 1.4: Р; 1.5: Р; 1.6: Р; 1.7: РБЦ; 1.8: РБЦ; 1.9: РБЦ; 2: РБЦ; 2.1: РБЦ; 2.2: РБЦ; 2.3: РБЦ; 2.4: РБЦ; 2.5: РБЦ; 2.6: РБЦ; 2.7: РБЦ; 2.8: РБЦ; 2.9: РБЦ; 3: РБЦ
[6 empty] | 4.6 | 1: Р; 1.1: Р; 1.2: Р; 1.3: Р; 1.4: Р; 1.5: Р; 1.6: Р; 1.7: РБЦ; 1.8: РБЦ; 1.9: РБЦ; 2: РБЦ; 2.1: РБЦ; 2.2: РБЦ; 2.3: РБЦ; 2.4: РБЦ; 2.5: РБЦ; 2.6: РБЦ; 2.7: РБЦ; 2.8: РБЦ; 2.9: РБЦ; 3: РБЦ
[6 empty] | 4.8 | 1: Р; 1.1: Р; 1.2: Р; 1.3: Р; 1.4: Р; 1.5: Р; 1.6: РБЦ; 1.7: РБЦ; 1.8: РБЦ; 1.9: РБЦ; 2: РБЦ; 2.1: РБЦ; 2.2: РБЦ; 2.3: РБЦ; 2.4: РБЦ; 2.5: РБЦ; 2.6: РБЦ; 2.7: РБЦ; 2.8: РБЦ; 2.9: РБЦ; 3: РБЦ
[6 empty] | 5 | 1: Р; 1.1: Р; 1.2: Р; 1.3: Р; 1.4: Р; 1.5: Р; 1.6: РБЦ; 1.7: РБЦ; 1.8: РБЦ; 1.9: РБЦ; 2: РБЦ; 2.1: РБЦ; 2.2: РБЦ; 2.3: РБЦ; 2.4: РБЦ; 2.5: РБЦ; 2.6: РБЦ; 2.7: РБЦ; 2.8: РБЦ; 2.9: РБЦ; 3: РБЦ
[6 empty] | 5.2 | 1: Р; 1.1: Р; 1.2: Р; 1.3: Р; 1.4: Р; 1.5: РБЦ; 1.6: РБЦ; 1.7: РБЦ; 1.8: РБЦ; 1.9: РБЦ; 2: РБЦ; 2.1: РБЦ; 2.2: РБЦ; 2.3: РБЦ; 2.4: РБЦ; 2.5: РБЦ; 2.6: РБЦ; 2.7: РБЦ; 2.8: РБЦ; 2.9: РБЦ; 3: РБЦ
[6 empty] | 5.4 | 0.9: Р; 1: Р; 1.1: Р; 1.2: Р; 1.3: Р; 1.4: Р; 1.5: РБЦ; 1.6: РБЦ; 1.7: РБЦ; 1.8: РБЦ; 1.9: РБЦ; 2: РБЦ; 2.1: РБЦ; 2.2: РБЦ; 2.3: РБЦ; 2.4: РБЦ; 2.5: РБЦ; 2.6: РБЦ; 2.7: РБЦ; 2.8: РБЦ; 2.9: РБЦ; 3: РБЦ
[6 empty] | 5.6 | 0.9: Р; 1: Р; 1.1: Р; 1.2: Р; 1.3: Р; 1.4: РБЦ; 1.5: РБЦ; 1.6: РБЦ; 1.7: РБЦ; 1.8: РБЦ; 1.9: РБЦ; 2: РБЦ; 2.1: РБЦ; 2.2: РБЦ; 2.3: РБЦ; 2.4: РБЦ; 2.5: РБЦ; 2.6: РБЦ; 2.7: РБЦ; 2.8: РБЦ; 2.9: РБЦ; 3: РБЦ
[6 empty] | 5.8 | 0.9: Р; 1: Р; 1.1: Р; 1.2: Р; 1.3: Р; 1.4: РБЦ; 1.5: РБЦ; 1.6: РБЦ; 1.7: РБЦ; 1.8: РБЦ; 1.9: РБЦ; 2: РБЦ; 2.1: РБЦ; 2.2: РБЦ; 2.3: РБЦ; 2.4: РБЦ; 2.5: РБЦ; 2.6: РБЦ; 2.7: РБЦ; 2.8: РБЦ; 2.9: РБЦ; 3: РБЦ
[6 empty] | 6 | 0.9: Р; 1: Р; 1.1: Р; 1.2: Р; 1.3: Р; 1.4: РБЦ; 1.5: РБЦ; 1.6: РБЦ; 1.7: РБЦ; 1.8: РБЦ; 1.9: РБЦ; 2: РБЦ; 2.1: РБЦ; 2.2: РБЦ; 2.3: РБЦ; 2.4: РБЦ; 2.5: РБЦ; 2.6: РБЦ; 2.7: РБЦ; 2.8: РБЦ; 2.9: РБЦ; 3: РБЦ